## Sheet1
adsorbate | surface | lattice_constant_alloy | molar_volume_alloy | EN_alloy | IE_alloy | EA_alloy | Sublimation Energy | d-Band_Center | d-Band_Width | d-Band_Filling | DOS at Fermi Energy | Work Function | CN | GCN | Valence Electrons | reaction energy (eV) | site | Beta
C | Ag6Cu6 | 385.01 | 8.69 | 1.93 | 7.5762 | 1.302 | 266.3 | -4.1697 | 1.2279 | 0.9844 | 3.905 | 4.7882 | 1 | 7.5 | 11 | 7.0204 | top¦A | 1
C | Ag6Cu6 | 385.01 | 8.69 | 1.9 | 7.7264 | 1.235 | 313.1 | -2.1906 | 0.9564 | 0.9813 | 3.905 | 4.7882 | 2 | 7.33 | 11 | 4.1348 | bridge¦B_B¦A | 1
C | Ag6Cu6 | 385.01 | 8.69 | 1.9199 | 7.6263 | 1.2797 | 281.9 | -3.5094 | 1.4767 | 0.98337 | 3.905 | 4.7882 | 3 | 7.5 | 11 | 5.1931 | hollow¦A_A_B¦HCP | 1
C | Ag6Cu6 | 385.01 | 8.69 | 1.9199 | 7.6263 | 1.2797 | 281.9 | -3.5094 | 1.4767 | 0.98337 | 3.905 | 4.7882 | 3 | 6.9545 | 11 | 5.0787 | hollow¦A_A_B¦FCC | 1
C | Au6Cu6 | 384.655 | 8.66 | 1.9 | 7.7264 | 1.235 | 313.1 | -2.1098 | 1.033 | 0.97876 | 3.059 | 5.1353 | 2 | 7.33 | 11 | 4.3937 | bridge¦B_B¦A | 1
C | Au6Cu6 | 384.655 | 8.66 | 2.3057 | 8.7258 | 1.9508 | 332.7 | -3.0901 | 1.5025 | 0.9755 | 3.059 | 5.1353 | 3 | 7.5 | 11 | 4.7748 | hollow¦A_A_B¦HCP | 1
C | Au6Cu6 | 384.655 | 8.66 | 2.3057 | 8.7258 | 1.9508 | 332.7 | -3.0901 | 1.5025 | 0.9755 | 3.059 | 5.1353 | 3 | 6.9545 | 11 | 4.6956 | hollow¦A_A_B¦FCC | 1
C | Au6Cu6 | 384.655 | 8.66 | 2.0931 | 8.2261 | 1.5929 | 322.9 | -2.5991 | 1.3789 | 0.97713 | 3.059 | 5.1353 | 3 | 6.9545 | 11 | 4.8593 | hollow¦A_B_B¦FCC | 1
C | Cd6Cu6 | 329.715 | 10.055 | 1.9 | 7.7264 | 1.235 | 313.1 | -2.4814 | 0.90469 | 0.98112 | 2.47 | 4.5324 | 2 | 7.33 | 11 | 3.6282 | bridge¦B_B¦A | 1
C | Cd6Cu6 | 329.715 | 10.055 | 1.7573 | 8.5713 | 0.41167 | 175.2333 | -6.5901 | 3.044 | 0.99125 | 2.47 | 4.5324 | 3 | 6.9545 | 11.657 | 5.1052 | hollow¦A_A_B¦FCC | 1
C | Co6Cu6 | 306.1 | 6.89 | 1.8866 | 7.8295 | 0.853 | 365.1667 | -1.8142 | 1.243 | 0.49014 | 7.3807 | 5.0469 | 3 | 7.5 | 9.6226 | 2.4165 | hollow¦A_A_B¦HCP | 1
C | Co6Cu6 | 306.1 | 6.89 | 1.8866 | 7.8295 | 0.853 | 365.1667 | -1.8142 | 1.243 | 0.49014 | 7.3807 | 5.0469 | 3 | 6.9545 | 9.6226 | 2.4949 | hollow¦A_A_B¦FCC | 1
C | Co6Cu6 | 306.1 | 6.89 | 1.8933 | 7.7779 | 1.044 | 339.1333 | -2.1898 | 1.1593 | 0.49052 | 7.3807 | 5.0469 | 3 | 7.5 | 10.2883 | 3.2498 | hollow¦A_B_B¦HCP | 1
C | Co6Cu6 | 306.1 | 6.89 | 1.8933 | 7.7779 | 1.044 | 339.1333 | -2.1898 | 1.1594 | 0.49052 | 7.3807 | 5.0469 | 3 | 6.9545 | 10.2883 | 3.2531 | hollow¦A_B_B¦FCC | 1
C | Cr6Cu6 | 326.245 | 7.17 | 1.7364 | 7.0865 | 0.85567 | 344.0333 | -1.2505 | 2.598 | 0.69674 | 19.34 | 5.0983 | 3 | 7.5 | 7.3434 | 1.8512 | hollow¦A_A_B¦HCP | 1
C | Cr6Cu6 | 326.245 | 7.17 | 1.7364 | 7.0865 | 0.85567 | 344.0333 | -1.2505 | 2.598 | 0.69674 | 19.34 | 5.0983 | 3 | 6.9545 | 7.3434 | 1.9963 | hollow¦A_A_B¦FCC | 1
C | Cr6Cu6 | 326.245 | 7.17 | 1.8164 | 7.4064 | 1.0453 | 328.5667 | -1.9947 | 2.1864 | 0.84094 | 19.34 | 5.0983 | 3 | 7.5 | 8.9876 | 2.7058 | hollow¦A_B_B¦HCP | 1
C | Cr6Cu6 | 326.245 | 7.17 | 1.8164 | 7.4064 | 1.0453 | 328.5667 | -1.9946 | 2.1864 | 0.84091 | 19.34 | 5.0983 | 3 | 6.9545 | 8.9876 | 2.5393 | hollow¦A_B_B¦FCC | 1
C | Cu12 | 361.49 | 7.11 | 1.9 | 7.7264 | 1.235 | 313.1 | -2.4245 | 1.2002 | 0.97694 | 1.419 | 4.9486 | 1 | 7.5 | 11 | 5.9563 | top¦A | 1
C | Cu12 | 361.49 | 7.11 | 1.9 | 7.7264 | 1.235 | 313.1 | -2.424 | 1.2002 | 0.97694 | 1.419 | 4.9486 | 3 | 7.5 | 11 | 4.163 | hollow¦A_A_A¦HCP | 1
C | Cu12 | 361.49 | 7.11 | 1.9 | 7.7264 | 1.235 | 313.1 | -2.4242 | 1.2002 | 0.97694 | 1.419 | 4.9486 | 3 | 6.9545 | 11 | 4.1101 | hollow¦A_A_A¦FCC | 1
C | Cu6Fe6 | 324.07 | 7.1 | 1.8764 | 7.7851 | 0.87367 | 329 | -2.2676 | 0.89893 | 0.4998 | 7.845 | 4.9042 | 3 | 7.5 | 9.8922 | 3.0374 | hollow¦A_A_B¦HCP | 1
C | Cu6Fe6 | 324.07 | 7.1 | 1.8764 | 7.7851 | 0.87367 | 329 | -2.2676 | 0.89897 | 0.49979 | 7.845 | 4.9042 | 3 | 6.9545 | 9.8922 | 3.0058 | hollow¦A_A_B¦FCC | 1
C | Cu6Fe6 | 324.07 | 7.1 | 1.853 | 7.8438 | 0.51233 | 344.9 | -1.7972 | 1.135 | 0.50472 | 7.845 | 4.9042 | 3 | 7.5 | 8.8959 | 2.4387 | hollow¦A_B_B¦HCP | 1
C | Cu6Fe6 | 324.07 | 7.1 | 1.853 | 7.8438 | 0.51233 | 344.9 | -1.7972 | 1.135 | 0.50472 | 7.845 | 4.9042 | 3 | 6.9545 | 8.8959 | 2.5179 | hollow¦A_B_B¦FCC | 1
C | Cu6Hf6 | 340.565 | 10.275 | 1.3 | 6.8251 | 0.014 | 655.5 | -0.21891 | 3.3135 | 0.41302 | 11.59 | 4.2619 | 2 | 7.33 | 4 | 2.2203 | bridge¦B_B¦A | 1
C | Cu6Hf6 | 340.565 | 10.275 | 1.4753 | 7.1255 | 0.421 | 541.3667 | -1.5007 | 3.0962 | 0.65237 | 11.59 | 4.2619 | 3 | 7.5 | 5.6041 | 1.9666 | hollow¦A_B_B¦HCP | 1
C | Cu6Hf6 | 340.565 | 10.275 | 1.4753 | 7.1255 | 0.421 | 541.3667 | -1.5007 | 3.0962 | 0.65237 | 11.59 | 4.2619 | 3 | 6.9545 | 5.6041 | 1.97 | hollow¦A_B_B¦FCC | 1
C | Cu6Hf6 | 340.565 | 10.275 | 1.5716 | 7.2757 | 0.6245 | 484.3 | -2.015 | 2.8467 | 0.74842 | 11.59 | 4.2619 | 5 | 7.6154 | 6.6332 | 0.58704 | 4fold¦A_A_B_B | 1
C | Cu6Ir6 | 372.695 | 7.815 | 1.9952 | 8.1399 | 1.3446 | 404.0667 | -2.1729 | 1.5201 | 0.91921 | 17.92 | 5.3866 | 3 | 7.5 | 10.2883 | 2.9258 | hollow¦A_A_B¦HCP | 1
C | Cu6Ir6 | 372.695 | 7.815 | 1.9952 | 8.1399 | 1.3446 | 404.0667 | -2.1728 | 1.5201 | 0.91919 | 17.92 | 5.3866 | 3 | 6.9545 | 10.2883 | 3.1144 | hollow¦A_A_B¦FCC | 1
C | Cu6Ir6 | 372.695 | 7.815 | 2.0951 | 8.5535 | 1.4542 | 495.0333 | -1.9981 | 1.8187 | 0.86761 | 17.92 | 5.3866 | 3 | 7.5 | 9.6226 | 1.7634 | hollow¦A_B_B¦HCP | 1
C | Cu6Ir6 | 372.695 | 7.815 | 2.0951 | 8.5535 | 1.4542 | 495.0333 | -1.9981 | 1.8187 | 0.86761 | 17.92 | 5.3866 | 3 | 6.9545 | 9.6226 | 1.8318 | hollow¦A_B_B¦FCC | 1
C | Cu6La6 | 369.345 | 14.75 | 1.1 | 5.5769 | 0.47 | 406.2 | -0.62351 | 3.0424 | 0.4694 | 10.77 | 3.2554 | 1 | 7.5 | 3 | 5.9167 | top¦B | 1
C | Cu6La6 | 369.345 | 14.75 | 1.9 | 7.7264 | 1.235 | 313.1 | -2.8658 | 1.5186 | 0.98531 | 10.77 | 3.2554 | 2 | 7.33 | 11 | 1.9369 | bridge¦A_A¦B | 1
C | Cu6La6 | 369.345 | 14.75 | 1.3198 | 6.2934 | 0.725 | 375.1667 | -1.8618 | 2.5809 | 0.7543 | 10.77 | 3.2554 | 3 | 6.9545 | 4.6261 | 2.6454 | hollow¦A_B_B¦FCC | 1
C | Cu6La6 | 369.345 | 14.75 | 1.4457 | 6.6516 | 0.8525 | 359.65 | -2.2191 | 2.3114 | 0.8365 | 10.77 | 3.2554 | 5 | 7.6154 | 5.7446 | 3.4374 | 4fold¦A_A_B_B | 1
C | Cu6Mn6 | 626.37 | 7.23 | 1.55 | 7.434 | 0 | 233.2 | -1.0124 | 1.3567 | 0.51084 | 6.655 | 4.4797 | 2 | 7.33 | 7 | 2.8048 | bridge¦B_B¦A | 1
C | Cu6Mn6 | 626.37 | 7.23 | 1.7161 | 7.5802 | 0.6175 | 273.15 | -2.0089 | 1.0865 | 0.5031 | 6.655 | 4.4797 | 5 | 7.6154 | 8.775 | 2.5084 | 4fold¦A_A_B_B | 1
C | Cu6Mo6 | 338.095 | 8.245 | 1.983 | 7.5151 | 1.0727 | 420.7333 | -2.0669 | 2.5683 | 0.84717 | 18.09 | 5.0287 | 3 | 7.5 | 8.9876 | 2.8134 | hollow¦A_A_B¦HCP | 1
C | Cu6Mo6 | 338.095 | 8.245 | 1.983 | 7.5151 | 1.0727 | 420.7333 | -2.067 | 2.5682 | 0.8472 | 18.09 | 5.0287 | 3 | 6.9545 | 8.9876 | 2.6243 | hollow¦A_A_B¦FCC | 1
C | Cu6Mo6 | 338.095 | 8.245 | 2.0696 | 7.3037 | 0.91033 | 528.3667 | -1.4152 | 3.1541 | 0.71359 | 18.09 | 5.0287 | 3 | 7.5 | 7.3434 | 1.8967 | hollow¦A_B_B¦HCP | 1
C | Cu6Mo6 | 338.095 | 8.245 | 2.0696 | 7.3037 | 0.91033 | 528.3667 | -1.4152 | 3.1541 | 0.71359 | 18.09 | 5.0287 | 3 | 6.9545 | 7.3434 | 2.057 | hollow¦A_B_B¦FCC | 1
C | Cu6Nb6 | 345.765 | 8.97 | 1.9 | 7.7264 | 1.235 | 313.1 | -2.8783 | 1.6576 | 0.97029 | 6.892 | 4.6671 | 2 | 7.33 | 11 | 2.2671 | bridge¦A_A¦B | 1
C | Cu6Nb6 | 345.765 | 8.97 | 1.6943 | 7.0814 | 1.0223 | 582.2333 | -1.4468 | 3.1508 | 0.69904 | 6.892 | 4.6671 | 3 | 7.5 | 6.503 | 2.1306 | hollow¦A_B_B¦HCP | 1
C | Cu6Nb6 | 345.765 | 8.97 | 1.6943 | 7.0814 | 1.0223 | 582.2333 | -1.4468 | 3.1508 | 0.69905 | 6.892 | 4.6671 | 3 | 6.9545 | 6.503 | 2.1983 | hollow¦A_B_B¦FCC | 1
C | Cu6Ni6 | 356.945 | 6.85 | 1.9033 | 7.6975 | 1.2087 | 340.4667 | -1.912 | 1.0015 | 0.48243 | 6.379 | 5.1574 | 3 | 7.5 | 10.656 | 3.5446 | hollow¦A_A_B¦HCP | 1
C | Cu6Ni6 | 356.945 | 6.85 | 1.9033 | 7.6975 | 1.2087 | 340.4667 | -1.9119 | 1.0015 | 0.48243 | 6.379 | 5.1574 | 3 | 6.9545 | 10.656 | 3.5319 | hollow¦A_A_B¦FCC | 1
C | Cu6Ni6 | 356.945 | 6.85 | 1.9067 | 7.6687 | 1.1823 | 367.8333 | -1.5057 | 1.0466 | 0.47673 | 6.379 | 5.1574 | 3 | 7.5 | 10.3228 | 2.6692 | hollow¦A_B_B¦HCP | 1
C | Cu6Ni6 | 356.945 | 6.85 | 1.9067 | 7.6687 | 1.1823 | 367.8333 | -1.5057 | 1.0466 | 0.47673 | 6.379 | 5.1574 | 3 | 6.9545 | 10.3228 | 2.7311 | hollow¦A_B_B¦FCC | 1
C | Cu6Os6 | 317.465 | 7.765 | 2.2 | 8.4382 | 1.1 | 661 | -1.6505 | 3.899 | 0.70621 | 8.205 | 5.2882 | 1 | 7.5 | 8 | 3.1876 | top¦B | 1
C | Cu6Os6 | 317.465 | 7.765 | 2.2 | 8.4382 | 1.1 | 661 | -1.6507 | 3.8989 | 0.70623 | 8.205 | 5.2882 | 2 | 7.33 | 8 | 1.9655 | bridge¦B_B¦A | 1
C | Cu6Os6 | 317.465 | 7.765 | 1.9952 | 7.9637 | 1.19 | 429.0667 | -2.2619 | 2.7474 | 0.88291 | 8.205 | 5.2882 | 3 | 7.5 | 9.8922 | 2.9814 | hollow¦A_A_B¦HCP | 1
C | Cu6Os6 | 317.465 | 7.765 | 1.9952 | 7.9637 | 1.19 | 429.0667 | -2.2621 | 2.7472 | 0.88292 | 8.205 | 5.2882 | 3 | 6.9545 | 9.8922 | 3.107 | hollow¦A_A_B¦FCC | 1
C | Cu6Os6 | 317.465 | 7.765 | 2.0951 | 8.2009 | 1.145 | 545.0333 | -1.9592 | 3.3811 | 0.7954 | 8.205 | 5.2882 | 3 | 7.5 | 8.8959 | 1.9891 | hollow¦A_B_B¦HCP | 1
C | Cu6Os6 | 317.465 | 7.765 | 2.0951 | 8.2009 | 1.145 | 545.0333 | -1.9592 | 3.3811 | 0.7954 | 8.205 | 5.2882 | 3 | 6.9545 | 8.8959 | 1.8846 | hollow¦A_B_B¦FCC | 1
C | Cu6Pd6 | 375.28 | 7.835 | 1.9 | 7.7264 | 1.235 | 313.1 | -1.6875 | 1.1556 | 0.98101 | 1.109 | 5.177 | 1 | 7.5 | 11 | 5.8973 | top¦A | 1
C | Cu6Pd6 | 375.28 | 7.835 | 2.2 | 8.3368 | 0.562 | 396.7 | -1.6367 | 1.541 | 0.95004 | 1.109 | 5.177 | 1 | 7.5 | 10 | 5.1793 | top¦B | 1
C | Cu6Pd6 | 375.28 | 7.835 | 2.2 | 8.3368 | 0.562 | 396.7 | -1.6367 | 1.541 | 0.95004 | 1.109 | 5.177 | 2 | 7.33 | 10 | 3.1797 | bridge¦B_B¦A | 1
C | Cu6Pd6 | 375.28 | 7.835 | 2.0445 | 8.0316 | 0.8985 | 354.9 | -1.6623 | 1.3612 | 0.96561 | 1.109 | 5.177 | 5 | 7.6154 | 10.4881 | 2.7963 | 4fold¦A_A_B_B | 1
C | Cu6Pt6 | 376.955 | 8.1 | 2.28 | 8.9588 | 2.128 | 510 | -1.9888 | 1.8242 | 0.91756 | 9.213 | 5.4655 | 1 | 7.5 | 10 | 4.2122 | top¦B | 1
C | Cu6Pt6 | 376.955 | 8.1 | 2.0191 | 8.1372 | 1.5327 | 378.7333 | -1.9705 | 1.3914 | 0.95585 | 9.213 | 5.4655 | 3 | 7.5 | 10.656 | 3.556 | hollow¦A_A_B¦HCP | 1
C | Cu6Pt6 | 376.955 | 8.1 | 2.0191 | 8.1372 | 1.5327 | 378.7333 | -1.9705 | 1.3914 | 0.95585 | 9.213 | 5.4655 | 3 | 6.9545 | 10.656 | 3.4795 | hollow¦A_A_B¦FCC | 1
C | Cu6Pt6 | 376.955 | 8.1 | 2.1456 | 8.548 | 1.8303 | 444.3667 | -1.9796 | 1.6212 | 0.9368 | 9.213 | 5.4655 | 3 | 7.5 | 10.3228 | 2.5827 | hollow¦A_B_B¦HCP | 1
C | Cu6Pt6 | 376.955 | 8.1 | 2.1456 | 8.548 | 1.8303 | 444.3667 | -1.9796 | 1.6212 | 0.9368 | 9.213 | 5.4655 | 3 | 6.9545 | 10.3228 | 2.7324 | hollow¦A_B_B¦FCC | 1
C | Cu6Re6 | 318.795 | 7.985 | 1.9 | 7.8335 | 0.15 | 738 | -1.047 | 4.1076 | 0.64008 | 20.16 | 5.352 | 1 | 7.5 | 7 | 3.1874 | top¦B | 1
C | Cu6Re6 | 318.795 | 7.985 | 1.9 | 7.7621 | 0.87333 | 454.7333 | -2.1407 | 2.879 | 0.86365 | 20.16 | 5.352 | 3 | 7.5 | 9.4615 | 2.8478 | hollow¦A_A_B¦HCP | 1
C | Cu6Re6 | 318.795 | 7.985 | 1.9 | 7.7621 | 0.87333 | 454.7333 | -2.1406 | 2.8791 | 0.86365 | 20.16 | 5.352 | 3 | 6.9545 | 9.4615 | 2.6645 | hollow¦A_A_B¦FCC | 1
C | Cu6Re6 | 318.795 | 7.985 | 1.9 | 7.7978 | 0.51167 | 596.3667 | -1.6047 | 3.5767 | 0.75409 | 20.16 | 5.352 | 3 | 7.5 | 8.1382 | 1.6172 | hollow¦A_B_B¦HCP | 1
C | Cu6Re6 | 318.795 | 7.985 | 1.9 | 7.7978 | 0.51167 | 596.3667 | -1.6047 | 3.5767 | 0.75409 | 20.16 | 5.352 | 3 | 6.9545 | 8.1382 | 1.6308 | hollow¦A_B_B¦FCC | 1
C | Cu6Rh6 | 370.915 | 7.695 | 2.0191 | 7.6372 | 1.2023 | 380.9667 | -1.9493 | 1.8995 | 0.92848 | 24.94 | 5.207 | 3 | 7.5 | 10.2883 | 3.0845 | hollow¦A_A_B¦HCP | 1
C | Cu6Rh6 | 370.915 | 7.695 | 2.0191 | 7.6372 | 1.2023 | 380.9667 | -1.9496 | 1.8995 | 0.92852 | 24.94 | 5.207 | 3 | 6.9545 | 10.2883 | 3.1206 | hollow¦A_A_B¦FCC | 1
C | Cu6Rh6 | 370.915 | 7.695 | 2.1456 | 7.5481 | 1.1697 | 448.8333 | -1.6853 | 2.1206 | 0.88287 | 24.94 | 5.207 | 3 | 7.5 | 9.6226 | 1.9875 | hollow¦A_B_B¦HCP | 1
C | Cu6Rh6 | 370.915 | 7.695 | 2.1456 | 7.5481 | 1.1697 | 448.8333 | -1.6853 | 2.1206 | 0.88287 | 24.94 | 5.207 | 3 | 6.9545 | 9.6226 | 2.0992 | hollow¦A_B_B¦FCC | 1
C | Cu6Ru6 | 316.04 | 7.64 | 2.2 | 7.3605 | 1.05 | 605.7 | -1.41 | 3.0067 | 0.71854 | 19.01 | 5.186 | 1 | 7.5 | 8 | 3.2748 | top¦B | 1
C | Cu6Ru6 | 316.04 | 7.64 | 1.9952 | 7.6044 | 1.1733 | 410.6333 | -2.1107 | 2.2413 | 0.88759 | 19.01 | 5.186 | 3 | 7.5 | 9.8922 | 3.0536 | hollow¦A_A_B¦HCP | 1
C | Cu6Ru6 | 316.04 | 7.64 | 1.9952 | 7.6044 | 1.1733 | 410.6333 | -2.1107 | 2.2414 | 0.88758 | 19.01 | 5.186 | 3 | 6.9545 | 9.8922 | 3.0384 | hollow¦A_A_B¦FCC | 1
C | Cu6Ru6 | 316.04 | 7.64 | 2.0951 | 7.4825 | 1.1117 | 508.1667 | -1.763 | 2.6721 | 0.80369 | 19.01 | 5.186 | 3 | 7.5 | 8.8959 | 2.1152 | hollow¦A_B_B¦HCP | 1
C | Cu6Ru6 | 316.04 | 7.64 | 2.0951 | 7.4825 | 1.1117 | 508.1667 | -1.763 | 2.6721 | 0.80369 | 19.01 | 5.186 | 3 | 6.9545 | 8.8959 | 2.1166 | hollow¦A_B_B¦FCC | 1
C | Cu6Sc6 | 346.195 | 11.055 | 1.36 | 6.5615 | 0.188 | 334 | 0.037404 | 2.0788 | 0.30356 | 12.04 | 3.8224 | 2 | 7.33 | 3 | 2.5277 | bridge¦B_B¦A | 1
C | Cu6Sc6 | 346.195 | 11.055 | 1.5204 | 6.9498 | 0.537 | 327.0333 | -1.4734 | 2.321 | 0.62481 | 12.04 | 3.8224 | 3 | 6.9545 | 4.6261 | 2.7142 | hollow¦A_B_B¦FCC | 1
C | Cu6Sc6 | 346.195 | 11.055 | 1.6075 | 7.1439 | 0.7115 | 323.55 | -2.0108 | 2.1599 | 0.73907 | 12.04 | 3.8224 | 5 | 7.6154 | 5.7446 | 1.3779 | 4fold¦A_A_B_B | 1
C | Cu6Ta6 | 345.81 | 8.98 | 1.9 | 7.7264 | 1.235 | 313.1 | -2.9733 | 2.2106 | 0.96329 | 8.495 | 4.7735 | 2 | 7.33 | 11 | 1.9325 | bridge¦A_A¦B | 1
C | Cu6Ta6 | 345.81 | 8.98 | 1.623 | 7.6085 | 0.62633 | 618.3667 | -0.9436 | 3.9622 | 0.61436 | 8.495 | 4.7735 | 3 | 7.5 | 6.503 | 1.8874 | hollow¦A_B_B¦HCP | 1
C | Cu6Ta6 | 345.81 | 8.98 | 1.623 | 7.6085 | 0.62633 | 618.3667 | -0.94361 | 3.9622 | 0.61436 | 8.495 | 4.7735 | 3 | 6.9545 | 6.503 | 1.8865 | hollow¦A_B_B¦FCC | 1
C | Cu6Tc6 | 317.495 | 7.87 | 1.9 | 7.524 | 1.0067 | 399.7333 | -2.0097 | 2.4361 | 0.8671 | 5.739 | 5.2136 | 3 | 7.5 | 9.4615 | 2.9717 | hollow¦A_A_B¦HCP | 1
C | Cu6Tc6 | 317.495 | 7.87 | 1.9 | 7.524 | 1.0067 | 399.7333 | -2.0095 | 2.4362 | 0.86706 | 5.739 | 5.2136 | 3 | 6.9545 | 9.4615 | 2.7212 | hollow¦A_A_B¦FCC | 1
C | Cu6Tc6 | 317.495 | 7.87 | 1.9 | 7.3217 | 0.77833 | 486.3667 | -1.4928 | 2.961 | 0.76032 | 5.739 | 5.2136 | 3 | 7.5 | 8.1382 | 1.8853 | hollow¦A_B_B¦HCP | 1
C | Cu6Tc6 | 317.495 | 7.87 | 1.9 | 7.3217 | 0.77833 | 486.3667 | -1.4928 | 2.961 | 0.76032 | 5.739 | 5.2136 | 3 | 6.9545 | 8.1382 | 1.9927 | hollow¦A_B_B¦FCC | 1
C | Cu6Ti6 | 328.285 | 8.875 | 1.9 | 7.7264 | 1.235 | 313.1 | -2.9828 | 1.2584 | 0.97714 | 15.41 | 4.4058 | 2 | 7.33 | 11 | 2.5399 | bridge¦A_A¦B | 1
C | Cu6Ti6 | 328.285 | 8.875 | 1.6517 | 7.1275 | 0.46433 | 400.1667 | -1.2955 | 2.4913 | 0.6495 | 15.41 | 4.4058 | 3 | 7.5 | 5.6041 | 2.1766 | hollow¦A_B_B¦HCP | 1
C | Cu6Ti6 | 328.285 | 8.875 | 1.6517 | 7.1275 | 0.46433 | 400.1667 | -1.2956 | 2.4913 | 0.64951 | 15.41 | 4.4058 | 3 | 6.9545 | 5.6041 | 2.3339 | hollow¦A_B_B¦FCC | 1
C | Cu6V6 | 332.245 | 7.715 | 1.8054 | 7.3996 | 0.99833 | 367.3333 | -2.1341 | 2.2231 | 0.8401 | 14.7 | 4.8289 | 3 | 7.5 | 8.4577 | 2.7435 | hollow¦A_A_B¦HCP | 1
C | Cu6V6 | 332.245 | 7.715 | 1.8054 | 7.3996 | 0.99833 | 367.3333 | -2.1341 | 2.223 | 0.8401 | 14.7 | 4.8289 | 3 | 6.9545 | 8.4577 | 2.7169 | hollow¦A_A_B¦FCC | 1
C | Cu6V6 | 332.245 | 7.715 | 1.7154 | 7.0729 | 0.76167 | 421.5667 | -1.293 | 2.6907 | 0.684 | 14.7 | 4.8289 | 3 | 7.5 | 6.503 | 2.1303 | hollow¦A_B_B¦HCP | 1
C | Cu6V6 | 332.245 | 7.715 | 1.7154 | 7.0729 | 0.76167 | 421.5667 | -1.293 | 2.6907 | 0.684 | 14.7 | 4.8289 | 3 | 6.9545 | 6.503 | 2.2412 | hollow¦A_B_B¦FCC | 1
C | Cu6W6 | 339.005 | 8.29 | 1.9 | 7.7264 | 1.235 | 313.1 | -2.8661 | 1.8462 | 0.96543 | 12.6 | 5.1463 | 2 | 7.33 | 11 | 2.9975 | bridge¦A_A¦B | 1
C | Cu6W6 | 339.005 | 8.29 | 2.0424 | 7.7723 | 1.0954 | 487.0667 | -2.2517 | 2.9311 | 0.84501 | 12.6 | 5.1463 | 3 | 7.5 | 8.9876 | 2.7688 | hollow¦A_A_B¦HCP | 1
C | Cu6W6 | 339.005 | 8.29 | 2.0424 | 7.7723 | 1.0954 | 487.0667 | -2.2517 | 2.9311 | 0.84501 | 12.6 | 5.1463 | 3 | 6.9545 | 8.9876 | 2.6812 | hollow¦A_A_B¦FCC | 1
C | Cu6W6 | 339.005 | 8.29 | 2.1955 | 7.8181 | 0.95584 | 661.0333 | -1.57 | 3.6688 | 0.71138 | 12.6 | 5.1463 | 3 | 7.5 | 7.3434 | 1.6509 | hollow¦A_B_B¦HCP | 1
C | Cu6W6 | 339.005 | 8.29 | 2.1955 | 7.8181 | 0.95584 | 661.0333 | -1.57 | 3.6688 | 0.71138 | 12.6 | 5.1463 | 3 | 6.9545 | 7.3434 | 1.6833 | hollow¦A_B_B¦FCC | 1
C | Cu6Y6 | 363.115 | 13.495 | 1.9 | 7.7264 | 1.235 | 313.1 | -2.9682 | 1.2511 | 0.97963 | 13.81 | 3.5553 | 2 | 7.33 | 11 | 1.7053 | bridge¦A_A¦B | 1
C | Cu6Y6 | 363.115 | 13.495 | 1.22 | 6.2173 | 0.307 | 391.4 | -0.065169 | 2.8948 | 0.34274 | 13.81 | 3.5553 | 2 | 7.33 | 3 | 2.7555 | bridge¦B_B¦A | 1
C | Cu6Y6 | 363.115 | 13.495 | 1.4141 | 6.7203 | 0.61633 | 365.3 | -1.487 | 2.6736 | 0.65468 | 13.81 | 3.5553 | 3 | 6.9545 | 4.6261 | 2.8219 | hollow¦A_B_B¦FCC | 1
C | Cu6Zn6 | 313.99 | 8.135 | 1.9 | 7.7264 | 1.235 | 313.1 | -2.7121 | 1.1509 | 0.97558 | 9.048 | 4.8143 | 2 | 7.33 | 11 | 4.2438 | bridge¦A_A¦B | 1
C | Cu6Zn6 | 313.99 | 8.135 | 1.7294 | 8.8383 | 0.41167 | 188.6 | -5.6443 | 2.2988 | 0.98937 | 9.048 | 4.8143 | 3 | 7.5 | 11.657 | 4.7242 | hollow¦A_B_B¦HCP | 1
C | Cu6Zn6 | 313.99 | 8.135 | 1.7294 | 8.8383 | 0.41167 | 188.6 | -5.6443 | 2.2988 | 0.98937 | 9.048 | 4.8143 | 3 | 6.9545 | 11.657 | 4.6171 | hollow¦A_B_B¦FCC | 1
C | Cu6Zr6 | 342.345 | 10.565 | 1.9 | 7.7264 | 1.235 | 313.1 | -3.0369 | 1.5221 | 0.97438 | 21.91 | 4.0749 | 1 | 7.5 | 11 | 4.7126 | top¦A | 1
C | Cu6Zr6 | 342.345 | 10.565 | 1.33 | 6.6341 | 0.426 | 601 | -0.19242 | 2.7215 | 0.42205 | 21.91 | 4.0749 | 1 | 7.5 | 4 | 4.9384 | top¦B | 1
C | Cu6Zr6 | 342.345 | 10.565 | 1.4979 | 6.9982 | 0.69567 | 505.0333 | -1.4026 | 2.687 | 0.65703 | 21.91 | 4.0749 | 3 | 6.9545 | 5.6041 | 2.0099 | hollow¦A_B_B¦FCC | 1
C | Cu6Zr6 | 342.345 | 10.565 | 1.5897 | 7.1803 | 0.8305 | 457.05 | -1.8903 | 2.513 | 0.75175 | 21.91 | 4.0749 | 5 | 7.6154 | 6.6332 | 0.68792 | 4fold¦A_A_B_B | 1