## Sheet1
adsorbate | surface | lattice_constant_alloy | molar_volume_alloy | EN_alloy | IE_alloy | EA_alloy | Sublimation Energy | d-Band_Center | d-Band_Width | d-Band_Filling | DOS at Fermi Energy | Work Function | CN | GCN | Valence Electrons | reaction energy (eV) | site | Beta
H | Ag6Cu6 | 385.01 | 8.69 | 1.93 | 7.5762 | 1.302 | 266.3 | -4.1697 | 1.2279 | 0.9844 | 3.905 | 4.7882 | 1 | 7.5 | 11 | 0.8377 | top¦A | 1
H | Ag6Cu6 | 385.01 | 8.69 | 1.93 | 7.5762 | 1.302 | 266.3 | -4.1697 | 1.2279 | 0.9844 | 3.905 | 4.7882 | 2 | 7.33 | 11 | 0.4947 | bridge¦A_A¦B | 1
H | Ag6Cu6 | 385.01 | 8.69 | 1.9 | 7.7264 | 1.235 | 313.1 | -2.1906 | 0.9564 | 0.9813 | 3.905 | 4.7882 | 2 | 7.33 | 11 | 0.077061 | bridge¦B_B¦A | 1
H | Ag6Cu6 | 385.01 | 8.69 | 1.9149 | 7.6513 | 1.2685 | 289.7 | -3.1796 | 1.4799 | 0.98285 | 3.905 | 4.7882 | 2 | 7.33 | 11 | 0.25419 | bridge¦A_B¦B | 1
H | Ag6Cu6 | 385.01 | 8.69 | 1.9199 | 7.6263 | 1.2797 | 281.9 | -3.5094 | 1.4767 | 0.98337 | 3.905 | 4.7882 | 3 | 7.5 | 11 | 0.19443 | hollow¦A_A_B¦HCP | 1
H | Ag6Cu6 | 385.01 | 8.69 | 1.9199 | 7.6263 | 1.2797 | 281.9 | -3.5094 | 1.4767 | 0.98337 | 3.905 | 4.7882 | 3 | 6.9545 | 11 | 0.18447 | hollow¦A_A_B¦FCC | 1
H | Ag6Cu6 | 385.01 | 8.69 | 1.9099 | 7.6763 | 1.2573 | 297.5 | -2.8498 | 1.4079 | 0.98233 | 3.905 | 4.7882 | 3 | 7.5 | 11 | 0.073423 | hollow¦A_B_B¦HCP | 1
H | Ag6Cu6 | 385.01 | 8.69 | 1.9099 | 7.6763 | 1.2573 | 297.5 | -2.8498 | 1.4079 | 0.98233 | 3.905 | 4.7882 | 3 | 6.9545 | 11 | 0.05198 | hollow¦A_B_B¦FCC | 1
H | Au6Cu6 | 384.655 | 8.66 | 2.54 | 9.2256 | 2.3086 | 342.5 | -3.583 | 1.4593 | 0.97386 | 3.059 | 5.1353 | 2 | 7.33 | 11 | 0.40334 | bridge¦A_A¦B | 1
H | Au6Cu6 | 384.655 | 8.66 | 2.3057 | 8.7258 | 1.9508 | 332.7 | -3.0901 | 1.5025 | 0.9755 | 3.059 | 5.1353 | 3 | 7.5 | 11 | 0.30147 | hollow¦A_A_B¦HCP | 1
H | Au6Cu6 | 384.655 | 8.66 | 2.3057 | 8.7258 | 1.9508 | 332.7 | -3.0901 | 1.5025 | 0.9755 | 3.059 | 5.1353 | 3 | 6.9545 | 11 | 0.3172 | hollow¦A_A_B¦FCC | 1
H | Au6Cu6 | 384.655 | 8.66 | 2.0931 | 8.2261 | 1.5929 | 322.9 | -2.5991 | 1.3789 | 0.97713 | 3.059 | 5.1353 | 3 | 7.5 | 11 | 0.23232 | hollow¦A_B_B¦HCP | 1
H | Au6Cu6 | 384.655 | 8.66 | 2.0931 | 8.2261 | 1.5929 | 322.9 | -2.5991 | 1.3789 | 0.97713 | 3.059 | 5.1353 | 3 | 6.9545 | 11 | 0.16479 | hollow¦A_B_B¦FCC | 1
H | Cd6Cu6 | 329.715 | 10.055 | 1.69 | 8.9938 | 0 | 106.3 | -8.6359 | 0.93847 | 0.99629 | 2.47 | 4.5324 | 1 | 7.5 | 12 | 0.99468 | top¦A | 1
H | Cd6Cu6 | 329.715 | 10.055 | 1.9 | 7.7264 | 1.235 | 313.1 | -2.4814 | 0.9047 | 0.98112 | 2.47 | 4.5324 | 1 | 7.5 | 11 | 0.48032 | top¦B | 1
H | Cd6Cu6 | 329.715 | 10.055 | 1.9 | 7.7264 | 1.235 | 313.1 | -2.4814 | 0.90469 | 0.98112 | 2.47 | 4.5324 | 2 | 7.33 | 11 | 0.17193 | bridge¦B_B¦A | 1
H | Cd6Cu6 | 329.715 | 10.055 | 1.7573 | 8.5713 | 0.41167 | 175.2333 | -6.5901 | 3.044 | 0.99125 | 2.47 | 4.5324 | 3 | 6.9545 | 11.657 | 0.3707 | hollow-tilt¦A_A_B¦FCC | 1
H | Co6Cu6 | 306.1 | 6.89 | 1.8866 | 7.8295 | 0.853 | 365.1667 | -1.8142 | 1.243 | 0.49014 | 7.3807 | 5.0469 | 3 | 7.5 | 9.6226 | -0.32743 | hollow¦A_A_B¦HCP | 1
H | Co6Cu6 | 306.1 | 6.89 | 1.8866 | 7.8295 | 0.853 | 365.1667 | -1.8142 | 1.243 | 0.49014 | 7.3807 | 5.0469 | 3 | 6.9545 | 9.6226 | -0.27061 | hollow¦A_A_B¦FCC | 1
H | Co6Cu6 | 306.1 | 6.89 | 1.8933 | 7.7779 | 1.044 | 339.1333 | -2.1898 | 1.1593 | 0.49052 | 7.3807 | 5.0469 | 3 | 7.5 | 10.2883 | -0.1204 | hollow¦A_B_B¦HCP | 1
H | Co6Cu6 | 306.1 | 6.89 | 1.8933 | 7.7779 | 1.044 | 339.1333 | -2.1898 | 1.1594 | 0.49052 | 7.3807 | 5.0469 | 3 | 6.9545 | 10.2883 | -0.17163 | hollow¦A_B_B¦FCC | 1
H | Cr6Cu6 | 326.245 | 7.17 | 1.66 | 6.7665 | 0.666 | 359.5 | -0.45476 | 2.7624 | 0.54257 | 19.34 | 5.0983 | 2 | 7.33 | 6 | -0.55084 | bridge¦A_A¦B | 1
H | Cr6Cu6 | 326.245 | 7.17 | 1.7364 | 7.0865 | 0.85567 | 344.0333 | -1.2505 | 2.598 | 0.69674 | 19.34 | 5.0983 | 3 | 7.5 | 7.3434 | -0.63229 | hollow¦A_A_B¦HCP | 1
H | Cr6Cu6 | 326.245 | 7.17 | 1.7364 | 7.0865 | 0.85567 | 344.0333 | -1.2505 | 2.598 | 0.69674 | 19.34 | 5.0983 | 3 | 6.9545 | 7.3434 | -0.58843 | hollow¦A_A_B¦FCC | 1
H | Cr6Cu6 | 326.245 | 7.17 | 1.8164 | 7.4064 | 1.0453 | 328.5667 | -1.9947 | 2.1864 | 0.84094 | 19.34 | 5.0983 | 3 | 7.5 | 8.9876 | -0.3377 | hollow¦A_B_B¦HCP | 1
H | Cr6Cu6 | 326.245 | 7.17 | 1.8164 | 7.4064 | 1.0453 | 328.5667 | -1.9946 | 2.1864 | 0.84091 | 19.34 | 5.0983 | 3 | 6.9545 | 8.9876 | -0.32898 | hollow¦A_B_B¦FCC | 1
H | Cu12 | 361.49 | 7.11 | 1.9 | 7.7264 | 1.235 | 313.1 | -2.4245 | 1.2002 | 0.97694 | 1.419 | 4.9486 | 1 | 7.5 | 11 | 0.52094 | top¦A | 1
H | Cu12 | 361.49 | 7.11 | 1.9 | 7.7264 | 1.235 | 313.1 | -2.424 | 1.2002 | 0.97694 | 1.419 | 4.9486 | 2 | 7.33 | 11 | 0.084553 | bridge¦A_A¦A | 1
H | Cu12 | 361.49 | 7.11 | 1.9 | 7.7264 | 1.235 | 313.1 | -2.424 | 1.2002 | 0.97694 | 1.419 | 4.9486 | 3 | 7.5 | 11 | -0.039639 | hollow¦A_A_A¦HCP | 1
H | Cu12 | 361.49 | 7.11 | 1.9 | 7.7264 | 1.235 | 313.1 | -2.4242 | 1.2002 | 0.97694 | 1.419 | 4.9486 | 3 | 6.9545 | 11 | -0.05356 | hollow¦A_A_A¦FCC | 1
H | Cu6Fe6 | 324.07 | 7.1 | 1.8764 | 7.7851 | 0.87367 | 329 | -2.2676 | 0.89893 | 0.4998 | 7.845 | 4.9042 | 3 | 7.5 | 9.8922 | -0.087636 | hollow¦A_A_B¦HCP | 1
H | Cu6Fe6 | 324.07 | 7.1 | 1.8764 | 7.7851 | 0.87367 | 329 | -2.2676 | 0.89897 | 0.49979 | 7.845 | 4.9042 | 3 | 6.9545 | 9.8922 | -0.21651 | hollow¦A_A_B¦FCC | 1
H | Cu6Fe6 | 324.07 | 7.1 | 1.853 | 7.8438 | 0.51233 | 344.9 | -1.7972 | 1.135 | 0.50472 | 7.845 | 4.9042 | 3 | 7.5 | 8.8959 | -0.40686 | hollow¦A_B_B¦HCP | 1
H | Cu6Fe6 | 324.07 | 7.1 | 1.853 | 7.8438 | 0.51233 | 344.9 | -1.7972 | 1.135 | 0.50472 | 7.845 | 4.9042 | 3 | 6.9545 | 8.8959 | -0.30252 | hollow¦A_B_B¦FCC | 1
H | Cu6Hf6 | 340.565 | 10.275 | 1.3 | 6.8251 | 0.014 | 655.5 | -0.21872 | 3.3135 | 0.41299 | 11.59 | 4.2619 | 1 | 7.5 | 4 | 0.071387 | top¦B | 1
H | Cu6Hf6 | 340.565 | 10.275 | 1.3 | 6.8251 | 0.014 | 655.5 | -0.21891 | 3.3135 | 0.41302 | 11.59 | 4.2619 | 2 | 7.33 | 4 | -0.90044 | bridge¦B_B¦A | 1
H | Cu6Hf6 | 340.565 | 10.275 | 1.5716 | 7.2757 | 0.6245 | 484.3 | -2.015 | 2.8467 | 0.74842 | 11.59 | 4.2619 | 5 | 7.6154 | 6.6332 | -0.18268 | 4fold¦A_A_B_B | 1
H | Cu6Hg6 | 330.995 | 10.6 | 1.9 | 7.7264 | 1.235 | 313.1 | -2.2839 | 0.91558 | 0.98272 | 9.093 | 4.6634 | 1 | 7.5 | 11 | 0.55881 | top¦A | 1
H | Cu6Hg6 | 330.995 | 10.6 | 2 | 10.4375 | 0 | 61.49 | -6.675 | 1.0175 | 0.99384 | 9.093 | 4.6634 | 1 | 7.5 | 12 | 1.1099 | top¦B | 1
H | Cu6Hg6 | 330.995 | 10.6 | 1.9 | 7.7264 | 1.235 | 313.1 | -2.2839 | 0.91566 | 0.98271 | 9.093 | 4.6634 | 2 | 7.33 | 11 | 0.15185 | bridge¦A_A¦B | 1
H | Cu6Hg6 | 330.995 | 10.6 | 1.9 | 7.7264 | 1.235 | 313.1 | -2.2839 | 0.91558 | 0.98272 | 9.093 | 4.6634 | 1 | 7.5 | 11 | 0.5928 | top-tilt¦A | 1
H | Cu6Hg6 | 330.995 | 10.6 | 1.9661 | 9.5338 | 0.41167 | 145.36 | -5.2124 | 2.292 | 0.99014 | 9.093 | 4.6634 | 3 | 6.9545 | 11.657 | 0.67491 | hollow-tilt¦A_B_B¦FCC | 1
H | Cu6Ir6 | 372.695 | 7.815 | 2.2 | 8.967 | 1.5638 | 586 | -1.8198 | 2.0645 | 0.81497 | 17.92 | 5.3866 | 2 | 7.33 | 9 | -0.38169 | bridge¦B_B¦A | 1
H | Cu6Ir6 | 372.695 | 7.815 | 1.9952 | 8.1399 | 1.3446 | 404.0667 | -2.1728 | 1.5201 | 0.91919 | 17.92 | 5.3866 | 3 | 6.9545 | 10.2883 | -0.065496 | hollow¦A_A_B¦FCC | 1
H | Cu6Ir6 | 372.695 | 7.815 | 2.2 | 8.967 | 1.5638 | 586 | -1.8201 | 2.0645 | 0.81499 | 17.92 | 5.3866 | 1 | 7.5 | 9 | -0.26195 | top-tilt¦B | 1
H | Cu6La6 | 369.345 | 14.75 | 1.1 | 5.5769 | 0.47 | 406.2 | -0.62351 | 3.0424 | 0.4694 | 10.77 | 3.2554 | 1 | 7.5 | 3 | 0.38951 | top¦B | 1
H | Cu6La6 | 369.345 | 14.75 | 1.9 | 7.7264 | 1.235 | 313.1 | -2.8658 | 1.5186 | 0.98531 | 10.77 | 3.2554 | 2 | 7.33 | 11 | -0.27312 | bridge¦A_A¦B | 1
H | Cu6La6 | 369.345 | 14.75 | 1.1 | 5.5769 | 0.47 | 406.2 | -0.62321 | 3.0423 | 0.46932 | 10.77 | 3.2554 | 2 | 7.33 | 3 | -0.42258 | bridge¦B_B¦A | 1
H | Cu6La6 | 369.345 | 14.75 | 1.3198 | 6.2934 | 0.725 | 375.1667 | -1.8618 | 2.5809 | 0.7543 | 10.77 | 3.2554 | 3 | 6.9545 | 4.6261 | -0.44183 | hollow-tilt¦A_B_B¦FCC | 1
H | Cu6Mn6 | 626.37 | 7.23 | 1.9 | 7.7264 | 1.235 | 313.1 | -2.96 | 1.1122 | 0.4957 | 6.655 | 4.4797 | 1 | 7.5 | 11 | 2.1446 | top¦A | 1
H | Cu6Mn6 | 626.37 | 7.23 | 1.55 | 7.434 | 0 | 233.2 | -1.0125 | 1.3567 | 0.51085 | 6.655 | 4.4797 | 1 | 7.5 | 7 | 1.8882 | top¦B | 1
H | Cu6Mn6 | 626.37 | 7.23 | 1.9 | 7.7264 | 1.235 | 313.1 | -2.96 | 1.1122 | 0.49569 | 6.655 | 4.4797 | 2 | 7.33 | 11 | 1.2576 | bridge¦A_A¦B | 1
H | Cu6Mn6 | 626.37 | 7.23 | 1.7753 | 7.6289 | 0.82333 | 286.4667 | -2.3308 | 1.0617 | 0.50059 | 6.655 | 4.4797 | 3 | 7.5 | 9.4615 | 1.6618 | hollow¦A_A_B¦HCP | 1
H | Cu6Mn6 | 626.37 | 7.23 | 1.7753 | 7.6289 | 0.82333 | 286.4667 | -2.3308 | 1.0617 | 0.50059 | 6.655 | 4.4797 | 3 | 6.9545 | 9.4615 | 1.5769 | hollow¦A_A_B¦FCC | 1
H | Cu6Mn6 | 626.37 | 7.23 | 1.6588 | 7.5315 | 0.41167 | 259.8333 | -1.682 | 1.146 | 0.50564 | 6.655 | 4.4797 | 3 | 7.5 | 8.1382 | 1.2319 | hollow¦A_B_B¦HCP | 1
H | Cu6Mo6 | 338.095 | 8.245 | 2.16 | 7.0924 | 0.748 | 636 | -0.71014 | 3.5522 | 0.56906 | 18.09 | 5.0287 | 2 | 7.33 | 6 | -0.58092 | bridge¦B_B¦A | 1
H | Cu6Mo6 | 338.095 | 8.245 | 1.983 | 7.5151 | 1.0727 | 420.7333 | -2.0669 | 2.5683 | 0.84717 | 18.09 | 5.0287 | 3 | 7.5 | 8.9876 | -0.29705 | hollow¦A_A_B¦HCP | 1
H | Cu6Mo6 | 338.095 | 8.245 | 1.983 | 7.5151 | 1.0727 | 420.7333 | -2.067 | 2.5682 | 0.8472 | 18.09 | 5.0287 | 3 | 6.9545 | 8.9876 | -0.36879 | hollow¦A_A_B¦FCC | 1
H | Cu6Mo6 | 338.095 | 8.245 | 2.0696 | 7.3037 | 0.91033 | 528.3667 | -1.4152 | 3.1541 | 0.71359 | 18.09 | 5.0287 | 3 | 7.5 | 7.3434 | -0.63762 | hollow¦A_B_B¦HCP | 1
H | Cu6Mo6 | 338.095 | 8.245 | 2.0696 | 7.3037 | 0.91033 | 528.3667 | -1.4152 | 3.1541 | 0.71359 | 18.09 | 5.0287 | 3 | 6.9545 | 7.3434 | -0.5227 | hollow¦A_B_B¦FCC | 1
H | Cu6Nb6 | 345.765 | 8.97 | 1.6 | 6.7588 | 0.916 | 716.8 | -0.50915 | 3.5224 | 0.5214 | 6.892 | 4.6671 | 1 | 7.5 | 5 | 0.17349 | top¦B | 1
H | Cu6Nb6 | 345.765 | 8.97 | 1.6 | 6.7588 | 0.916 | 716.8 | -0.50933 | 3.5224 | 0.52142 | 6.892 | 4.6671 | 2 | 7.33 | 5 | -0.6355 | bridge¦B_B¦A | 1
H | Cu6Nb6 | 345.765 | 8.97 | 1.7942 | 7.4039 | 1.1287 | 447.6667 | -2.2237 | 2.5572 | 0.84626 | 6.892 | 4.6671 | 3 | 7.5 | 8.4577 | -0.20425 | hollow¦A_A_B¦HCP | 1
H | Cu6Nb6 | 345.765 | 8.97 | 1.7942 | 7.4039 | 1.1287 | 447.6667 | -2.2239 | 2.5571 | 0.84629 | 6.892 | 4.6671 | 3 | 6.9545 | 8.4577 | -0.24902 | hollow¦A_A_B¦FCC | 1
H | Cu6Nb6 | 345.765 | 8.97 | 1.6943 | 7.0814 | 1.0223 | 582.2333 | -1.4468 | 3.1508 | 0.69904 | 6.892 | 4.6671 | 3 | 7.5 | 6.503 | -0.69332 | hollow¦A_B_B¦HCP | 1
H | Cu6Nb6 | 345.765 | 8.97 | 1.6943 | 7.0814 | 1.0223 | 582.2333 | -1.4468 | 3.1508 | 0.69905 | 6.892 | 4.6671 | 3 | 6.9545 | 6.503 | -0.59326 | hollow¦A_B_B¦FCC | 1
H | Cu6Ni6 | 356.945 | 6.85 | 1.91 | 7.6399 | 1.156 | 395.2 | -1.0965 | 1.0315 | 0.47098 | 6.379 | 5.1574 | 2 | 7.33 | 10 | -0.28027 | bridge¦B_B¦A | 1
H | Cu6Ni6 | 356.945 | 6.85 | 1.9033 | 7.6975 | 1.2087 | 340.4667 | -1.912 | 1.0015 | 0.48243 | 6.379 | 5.1574 | 3 | 7.5 | 10.656 | -0.12119 | hollow¦A_A_B¦HCP | 1
H | Cu6Ni6 | 356.945 | 6.85 | 1.9033 | 7.6975 | 1.2087 | 340.4667 | -1.9119 | 1.0015 | 0.48243 | 6.379 | 5.1574 | 3 | 6.9545 | 10.656 | -0.18889 | hollow¦A_A_B¦FCC | 1
H | Cu6Ni6 | 356.945 | 6.85 | 1.9067 | 7.6687 | 1.1823 | 367.8333 | -1.5057 | 1.0466 | 0.47673 | 6.379 | 5.1574 | 3 | 7.5 | 10.3228 | -0.33799 | hollow¦A_B_B¦HCP | 1
H | Cu6Ni6 | 356.945 | 6.85 | 1.9067 | 7.6687 | 1.1823 | 367.8333 | -1.5057 | 1.0466 | 0.47673 | 6.379 | 5.1574 | 3 | 6.9545 | 10.3228 | -0.30595 | hollow¦A_B_B¦FCC | 1
H | Cu6Os6 | 317.465 | 7.765 | 2.2 | 8.4382 | 1.1 | 661 | -1.6507 | 3.8989 | 0.70623 | 8.205 | 5.2882 | 2 | 7.33 | 8 | -0.33469 | bridge¦B_B¦A | 1
H | Cu6Os6 | 317.465 | 7.765 | 1.9952 | 7.9637 | 1.19 | 429.0667 | -2.2619 | 2.7474 | 0.88291 | 8.205 | 5.2882 | 3 | 7.5 | 9.8922 | -0.25531 | hollow¦A_A_B¦HCP | 1
H | Cu6Os6 | 317.465 | 7.765 | 1.9952 | 7.9637 | 1.19 | 429.0667 | -2.2621 | 2.7472 | 0.88292 | 8.205 | 5.2882 | 3 | 6.9545 | 9.8922 | 0.00024028 | hollow¦A_A_B¦FCC | 1
H | Cu6Os6 | 317.465 | 7.765 | 1.9952 | 7.9637 | 1.19 | 429.0667 | -2.2619 | 2.7474 | 0.88291 | 8.205 | 5.2882 | 3 | 7.5 | 9.8922 | -0.26198 | hollow-tilt¦A_A_B¦HCP | 1
H | Cu6Pd6 | 375.28 | 7.835 | 1.9 | 7.7264 | 1.235 | 313.1 | -1.6875 | 1.1556 | 0.98101 | 1.109 | 5.177 | 1 | 7.5 | 11 | 0.53805 | top¦A | 1
H | Cu6Pd6 | 375.28 | 7.835 | 2.2 | 8.3368 | 0.562 | 396.7 | -1.6367 | 1.541 | 0.95004 | 1.109 | 5.177 | 1 | 7.5 | 10 | 0.27541 | top¦B | 1
H | Cu6Pd6 | 375.28 | 7.835 | 1.9 | 7.7264 | 1.235 | 313.1 | -1.6875 | 1.1556 | 0.98101 | 1.109 | 5.177 | 2 | 7.33 | 11 | -0.064992 | bridge¦A_A¦B | 1
H | Cu6Pd6 | 375.28 | 7.835 | 2.2 | 8.3368 | 0.562 | 396.7 | -1.6367 | 1.541 | 0.95004 | 1.109 | 5.177 | 2 | 7.33 | 10 | -0.17396 | bridge¦B_B¦A | 1
H | Cu6Pd6 | 375.28 | 7.835 | 1.9952 | 7.9299 | 1.0107 | 340.9667 | -1.6707 | 1.2961 | 0.97076 | 1.109 | 5.177 | 3 | 7.5 | 10.656 | -0.086079 | hollow¦A_A_B¦HCP | 1
H | Cu6Pd6 | 375.28 | 7.835 | 2.0951 | 8.1334 | 0.78633 | 368.8333 | -1.6538 | 1.4235 | 0.96044 | 1.109 | 5.177 | 3 | 7.5 | 10.3228 | -0.22658 | hollow¦A_B_B¦HCP | 1
H | Cu6Pt6 | 376.955 | 8.1 | 2.28 | 8.9588 | 2.128 | 510 | -1.9888 | 1.8242 | 0.91756 | 9.213 | 5.4655 | 1 | 7.5 | 10 | -0.18482 | top¦B | 1
H | Cu6Pt6 | 376.955 | 8.1 | 1.9 | 7.7264 | 1.235 | 313.1 | -1.9616 | 1.1181 | 0.97471 | 9.213 | 5.4655 | 2 | 7.33 | 11 | -0.3025 | bridge¦A_A¦B | 1
H | Cu6Pt6 | 376.955 | 8.1 | 2.28 | 8.9588 | 2.128 | 510 | -1.9888 | 1.8242 | 0.91756 | 9.213 | 5.4655 | 2 | 7.33 | 10 | -0.3098 | bridge¦B_B¦A | 1
H | Cu6Pt6 | 376.955 | 8.1 | 2.0813 | 8.3426 | 1.6815 | 411.55 | -1.9751 | 1.5104 | 0.94635 | 9.213 | 5.4655 | 2 | 7.33 | 10.4881 | -0.17998 | bridge¦A_B¦A | 1
H | Cu6Pt6 | 376.955 | 8.1 | 2.0813 | 8.3426 | 1.6815 | 411.55 | -1.9751 | 1.5104 | 0.94635 | 9.213 | 5.4655 | 2 | 7.33 | 10.4881 | -0.18045 | bridge¦A_B¦B | 1
H | Cu6Pt6 | 376.955 | 8.1 | 2.0191 | 8.1372 | 1.5327 | 378.7333 | -1.9705 | 1.3914 | 0.95585 | 9.213 | 5.4655 | 3 | 7.5 | 10.656 | -0.05273 | hollow¦A_A_B¦HCP | 1
H | Cu6Pt6 | 376.955 | 8.1 | 2.0191 | 8.1372 | 1.5327 | 378.7333 | -1.9705 | 1.3914 | 0.95585 | 9.213 | 5.4655 | 3 | 6.9545 | 10.656 | -0.19891 | hollow¦A_A_B¦FCC | 1
H | Cu6Pt6 | 376.955 | 8.1 | 2.1456 | 8.548 | 1.8303 | 444.3667 | -1.9796 | 1.6212 | 0.9368 | 9.213 | 5.4655 | 3 | 7.5 | 10.3228 | -0.30962 | hollow¦A_B_B¦HCP | 1
H | Cu6Pt6 | 376.955 | 8.1 | 2.1456 | 8.548 | 1.8303 | 444.3667 | -1.9796 | 1.6212 | 0.9368 | 9.213 | 5.4655 | 3 | 6.9545 | 10.3228 | -0.19923 | hollow¦A_B_B¦FCC | 1
H | Cu6Re6 | 318.795 | 7.985 | 1.9 | 7.7264 | 1.235 | 313.1 | -2.656 | 1.8476 | 0.96901 | 20.16 | 5.352 | 2 | 7.33 | 11 | -0.63528 | bridge¦A_A¦B | 1
H | Cu6Re6 | 318.795 | 7.985 | 1.9 | 7.8335 | 0.15 | 738 | -1.047 | 4.1077 | 0.64007 | 20.16 | 5.352 | 2 | 7.33 | 7 | -0.63498 | bridge¦B_B¦A | 1
H | Cu6Re6 | 318.795 | 7.985 | 1.9 | 7.7621 | 0.87333 | 454.7333 | -2.1407 | 2.879 | 0.86365 | 20.16 | 5.352 | 3 | 7.5 | 9.4615 | -0.3166 | hollow¦A_A_B¦HCP | 1
H | Cu6Re6 | 318.795 | 7.985 | 1.9 | 7.7621 | 0.87333 | 454.7333 | -2.1406 | 2.8791 | 0.86365 | 20.16 | 5.352 | 3 | 6.9545 | 9.4615 | -0.23125 | hollow¦A_A_B¦FCC | 1
H | Cu6Re6 | 318.795 | 7.985 | 1.9 | 7.8335 | 0.15 | 738 | -1.047 | 4.1076 | 0.64008 | 20.16 | 5.352 | 1 | 7.5 | 7 | -0.32554 | top-tilt¦B | 1
H | Cu6Rh6 | 370.915 | 7.695 | 2.28 | 7.4589 | 1.137 | 516.7 | -1.4181 | 2.2922 | 0.8367 | 24.94 | 5.207 | 2 | 7.33 | 9 | -0.30555 | bridge¦B_B¦A | 1
H | Cu6Rh6 | 370.915 | 7.695 | 2.0191 | 7.6372 | 1.2023 | 380.9667 | -1.9493 | 1.8995 | 0.92848 | 24.94 | 5.207 | 3 | 7.5 | 10.2883 | -0.18226 | hollow¦A_A_B¦HCP | 1
H | Cu6Rh6 | 370.915 | 7.695 | 2.0191 | 7.6372 | 1.2023 | 380.9667 | -1.9496 | 1.8995 | 0.92852 | 24.94 | 5.207 | 3 | 6.9545 | 10.2883 | -0.11625 | hollow¦A_A_B¦FCC | 1
H | Cu6Rh6 | 370.915 | 7.695 | 2.1456 | 7.5481 | 1.1697 | 448.8333 | -1.6853 | 2.1206 | 0.88287 | 24.94 | 5.207 | 3 | 7.5 | 9.6226 | -0.32187 | hollow¦A_B_B¦HCP | 1
H | Cu6Rh6 | 370.915 | 7.695 | 2.1456 | 7.5481 | 1.1697 | 448.8333 | -1.6853 | 2.1206 | 0.88287 | 24.94 | 5.207 | 3 | 6.9545 | 9.6226 | -0.32133 | hollow¦A_B_B¦FCC | 1
H | Cu6Ru6 | 316.04 | 7.64 | 2.2 | 7.3605 | 1.05 | 605.7 | -1.4099 | 3.0068 | 0.71851 | 19.01 | 5.186 | 2 | 7.33 | 8 | -0.27781 | bridge¦B_B¦A | 1
H | Cu6Ru6 | 316.04 | 7.64 | 2.0445 | 7.5434 | 1.1425 | 459.4 | -1.9375 | 2.4714 | 0.8458 | 19.01 | 5.186 | 2 | 7.33 | 9.3808 | -0.16128 | bridge¦A_B¦B | 1
H | Cu6Ru6 | 316.04 | 7.64 | 1.9952 | 7.6044 | 1.1733 | 410.6333 | -2.1107 | 2.2413 | 0.88759 | 19.01 | 5.186 | 3 | 7.5 | 9.8922 | -0.20919 | hollow¦A_A_B¦HCP | 1
H | Cu6Ru6 | 316.04 | 7.64 | 1.9952 | 7.6044 | 1.1733 | 410.6333 | -2.1107 | 2.2414 | 0.88758 | 19.01 | 5.186 | 3 | 6.9545 | 9.8922 | -0.075226 | hollow¦A_A_B¦FCC | 1
H | Cu6Ru6 | 316.04 | 7.64 | 2.0951 | 7.4825 | 1.1117 | 508.1667 | -1.763 | 2.6721 | 0.80369 | 19.01 | 5.186 | 3 | 7.5 | 8.8959 | -0.27209 | hollow¦A_B_B¦HCP | 1
H | Cu6Ru6 | 316.04 | 7.64 | 2.0951 | 7.4825 | 1.1117 | 508.1667 | -1.763 | 2.6721 | 0.80369 | 19.01 | 5.186 | 3 | 6.9545 | 8.8959 | -0.26172 | hollow¦A_B_B¦FCC | 1
H | Cu6Sc6 | 346.195 | 11.055 | 1.9 | 7.7264 | 1.235 | 313.1 | -3.1412 | 1.1231 | 0.97943 | 12.04 | 3.8224 | 2 | 7.33 | 11 | -0.17653 | bridge¦A_A¦B | 1
H | Cu6Sc6 | 346.195 | 11.055 | 1.36 | 6.5615 | 0.188 | 334 | 0.037404 | 2.0788 | 0.30356 | 12.04 | 3.8224 | 2 | 7.33 | 3 | -0.70851 | bridge¦B_B¦A | 1
H | Cu6Sc6 | 346.195 | 11.055 | 1.6996 | 7.3381 | 0.886 | 320.0667 | -2.4543 | 1.9063 | 0.83337 | 12.04 | 3.8224 | 3 | 6.9545 | 7.1335 | -0.69302 | hollow¦A_A_B¦FCC | 1
H | Cu6Sc6 | 346.195 | 11.055 | 1.5204 | 6.9498 | 0.537 | 327.0333 | -1.4734 | 2.321 | 0.62481 | 12.04 | 3.8224 | 3 | 6.9545 | 4.6261 | -0.6972 | hollow¦A_B_B¦FCC | 1
H | Cu6Ta6 | 345.81 | 8.98 | 1.5 | 7.5496 | 0.322 | 771 | 0.17033 | 4.258 | 0.42284 | 8.495 | 4.7735 | 1 | 7.5 | 5 | 0.03219 | top¦B | 1
H | Cu6Ta6 | 345.81 | 8.98 | 1.5 | 7.5496 | 0.322 | 771 | 0.17068 | 4.2581 | 0.42281 | 8.495 | 4.7735 | 2 | 7.33 | 5 | -0.75445 | bridge¦B_B¦A | 1
H | Cu6Ta6 | 345.81 | 8.98 | 1.756 | 7.6674 | 0.93067 | 465.7333 | -1.99 | 3.3398 | 0.79423 | 8.495 | 4.7735 | 3 | 7.5 | 8.4577 | -0.19435 | hollow¦A_A_B¦HCP | 1
H | Cu6Ta6 | 345.81 | 8.98 | 1.756 | 7.6674 | 0.93067 | 465.7333 | -1.9896 | 3.34 | 0.79419 | 8.495 | 4.7735 | 3 | 6.9545 | 8.4577 | -0.22759 | hollow¦A_A_B¦FCC | 1
H | Cu6Ta6 | 345.81 | 8.98 | 1.623 | 7.6085 | 0.62633 | 618.3667 | -0.9436 | 3.9622 | 0.61436 | 8.495 | 4.7735 | 3 | 7.5 | 6.503 | -0.75073 | hollow¦A_B_B¦HCP | 1
H | Cu6Tc6 | 317.495 | 7.87 | 1.9 | 7.1194 | 0.55 | 573 | -0.95784 | 3.3372 | 0.64983 | 5.739 | 5.2136 | 2 | 7.33 | 7 | -0.48192 | bridge¦B_B¦A | 1
H | Cu6Tc6 | 317.495 | 7.87 | 1.9 | 7.524 | 1.0067 | 399.7333 | -2.0097 | 2.4361 | 0.8671 | 5.739 | 5.2136 | 3 | 7.5 | 9.4615 | -0.25855 | hollow¦A_A_B¦HCP | 1
H | Cu6Tc6 | 317.495 | 7.87 | 1.9 | 7.524 | 1.0067 | 399.7333 | -2.0095 | 2.4362 | 0.86706 | 5.739 | 5.2136 | 3 | 6.9545 | 9.4615 | -0.23569 | hollow¦A_A_B¦FCC | 1
H | Cu6Tc6 | 317.495 | 7.87 | 1.9 | 7.3217 | 0.77833 | 486.3667 | -1.4928 | 2.961 | 0.76032 | 5.739 | 5.2136 | 3 | 7.5 | 8.1382 | -0.48106 | hollow¦A_B_B¦HCP | 1
H | Cu6Tc6 | 317.495 | 7.87 | 1.9 | 7.3217 | 0.77833 | 486.3667 | -1.4928 | 2.961 | 0.76032 | 5.739 | 5.2136 | 3 | 6.9545 | 8.1382 | -0.43921 | hollow¦A_B_B¦FCC | 1
H | Cu6Ti6 | 328.285 | 8.875 | 1.54 | 6.8281 | 0.079 | 443.7 | -0.08377 | 2.4523 | 0.41419 | 15.41 | 4.4058 | 2 | 7.33 | 4 | -0.65486 | bridge¦B_B¦A | 1
H | Cu6Ti6 | 328.285 | 8.875 | 1.7715 | 7.427 | 0.84967 | 356.6333 | -2.2342 | 2.0826 | 0.83177 | 15.41 | 4.4058 | 3 | 7.5 | 7.8514 | -0.12312 | hollow¦A_A_B¦HCP | 1
H | Cu6Ti6 | 328.285 | 8.875 | 1.7715 | 7.427 | 0.84967 | 356.6333 | -2.2343 | 2.0827 | 0.8318 | 15.41 | 4.4058 | 3 | 6.9545 | 7.8514 | -0.30002 | hollow¦A_A_B¦FCC | 1
H | Cu6Ti6 | 328.285 | 8.875 | 1.6517 | 7.1275 | 0.46433 | 400.1667 | -1.2955 | 2.4913 | 0.6495 | 15.41 | 4.4058 | 3 | 7.5 | 5.6041 | -0.75827 | hollow¦A_B_B¦HCP | 1
H | Cu6Ti6 | 328.285 | 8.875 | 1.6517 | 7.1275 | 0.46433 | 400.1667 | -1.2956 | 2.4913 | 0.64951 | 15.41 | 4.4058 | 3 | 6.9545 | 5.6041 | -0.62987 | hollow¦A_B_B¦FCC | 1
H | Cu6V6 | 332.245 | 7.715 | 1.63 | 6.7462 | 0.525 | 475.8 | -0.3083 | 2.8517 | 0.50124 | 14.7 | 4.8289 | 1 | 7.5 | 5 | 0.16263 | top¦B | 1
H | Cu6V6 | 332.245 | 7.715 | 1.63 | 6.7462 | 0.525 | 475.8 | -0.30822 | 2.8516 | 0.5012 | 14.7 | 4.8289 | 2 | 7.33 | 5 | -0.58207 | bridge¦B_B¦A | 1
H | Cu6V6 | 332.245 | 7.715 | 1.8054 | 7.3996 | 0.99833 | 367.3333 | -2.1341 | 2.2231 | 0.8401 | 14.7 | 4.8289 | 3 | 7.5 | 8.4577 | -0.27893 | hollow¦A_A_B¦HCP | 1
H | Cu6V6 | 332.245 | 7.715 | 1.8054 | 7.3996 | 0.99833 | 367.3333 | -2.1341 | 2.223 | 0.8401 | 14.7 | 4.8289 | 3 | 6.9545 | 8.4577 | -0.36092 | hollow¦A_A_B¦FCC | 1
H | Cu6V6 | 332.245 | 7.715 | 1.7154 | 7.0729 | 0.76167 | 421.5667 | -1.293 | 2.6907 | 0.684 | 14.7 | 4.8289 | 3 | 7.5 | 6.503 | -0.65983 | hollow¦A_B_B¦HCP | 1
H | Cu6V6 | 332.245 | 7.715 | 1.7154 | 7.0729 | 0.76167 | 421.5667 | -1.293 | 2.6907 | 0.684 | 14.7 | 4.8289 | 3 | 6.9545 | 6.503 | -0.60474 | hollow¦A_B_B¦FCC | 1
H | Cu6W6 | 339.005 | 8.29 | 2.36 | 7.864 | 0.81626 | 835 | -0.80917 | 4.2184 | 0.56226 | 12.6 | 5.1463 | 2 | 7.33 | 6 | -0.74657 | bridge¦B_B¦A | 1
H | Cu6W6 | 339.005 | 8.29 | 2.0424 | 7.7723 | 1.0954 | 487.0667 | -2.2517 | 2.9311 | 0.84501 | 12.6 | 5.1463 | 3 | 7.5 | 8.9876 | -0.28172 | hollow¦A_A_B¦HCP | 1
H | Cu6W6 | 339.005 | 8.29 | 2.0424 | 7.7723 | 1.0954 | 487.0667 | -2.2517 | 2.9311 | 0.84501 | 12.6 | 5.1463 | 3 | 6.9545 | 8.9876 | -0.26271 | hollow¦A_A_B¦FCC | 1
H | Cu6Y6 | 363.115 | 13.495 | 1.9 | 7.7264 | 1.235 | 313.1 | -2.9682 | 1.2511 | 0.97963 | 13.81 | 3.5553 | 1 | 7.5 | 11 | 0.08448 | top¦A | 1
H | Cu6Y6 | 363.115 | 13.495 | 1.22 | 6.2173 | 0.307 | 391.4 | -0.065402 | 2.8948 | 0.34278 | 13.81 | 3.5553 | 1 | 7.5 | 3 | 0.30248 | top¦B | 1
H | Cu6Y6 | 363.115 | 13.495 | 1.9 | 7.7264 | 1.235 | 313.1 | -2.9682 | 1.2511 | 0.97963 | 13.81 | 3.5553 | 2 | 7.33 | 11 | -0.21924 | bridge¦A_A¦B | 1
H | Cu6Y6 | 363.115 | 13.495 | 1.22 | 6.2173 | 0.307 | 391.4 | -0.065169 | 2.8948 | 0.34274 | 13.81 | 3.5553 | 2 | 7.33 | 3 | -0.70413 | bridge¦B_B¦A | 1
H | Cu6Y6 | 363.115 | 13.495 | 1.4141 | 6.7203 | 0.61633 | 365.3 | -1.487 | 2.6736 | 0.65468 | 13.81 | 3.5553 | 3 | 6.9545 | 4.6261 | -0.65598 | hollow¦A_B_B¦FCC | 1
H | Cu6Zn6 | 313.99 | 8.135 | 1.9 | 7.7264 | 1.235 | 313.1 | -2.7121 | 1.1509 | 0.97558 | 9.048 | 4.8143 | 1 | 7.5 | 11 | 0.57149 | top¦A | 1
H | Cu6Zn6 | 313.99 | 8.135 | 1.65 | 9.3942 | 0 | 126.35 | -7.1039 | 0.91955 | 0.99623 | 9.048 | 4.8143 | 1 | 7.5 | 12 | 0.84048 | top¦B | 1
H | Cu6Zn6 | 313.99 | 8.135 | 1.9 | 7.7264 | 1.235 | 313.1 | -2.7121 | 1.1509 | 0.97558 | 9.048 | 4.8143 | 2 | 7.33 | 11 | 0.19319 | bridge¦A_A¦B | 1
H | Cu6Zn6 | 313.99 | 8.135 | 1.8127 | 8.2823 | 0.82333 | 250.85 | -4.1802 | 2.3359 | 0.98249 | 9.048 | 4.8143 | 3 | 7.5 | 11.3237 | 0.15917 | hollow¦A_A_B¦HCP | 1
H | Cu6Zn6 | 313.99 | 8.135 | 1.8127 | 8.2823 | 0.82333 | 250.85 | -4.1802 | 2.3359 | 0.98249 | 9.048 | 4.8143 | 3 | 6.9545 | 11.3237 | 0.16333 | hollow¦A_A_B¦FCC | 1
H | Cu6Zn6 | 313.99 | 8.135 | 1.7294 | 8.8383 | 0.41167 | 188.6 | -5.6443 | 2.2988 | 0.98937 | 9.048 | 4.8143 | 3 | 7.5 | 11.657 | 0.30131 | hollow¦A_B_B¦HCP | 1
H | Cu6Zn6 | 313.99 | 8.135 | 1.7294 | 8.8383 | 0.41167 | 188.6 | -5.6443 | 2.2988 | 0.98937 | 9.048 | 4.8143 | 3 | 6.9545 | 11.657 | 0.31481 | hollow¦A_B_B¦FCC | 1
H | Cu6Zr6 | 342.345 | 10.565 | 1.9 | 7.7264 | 1.235 | 313.1 | -3.0369 | 1.5221 | 0.97438 | 21.91 | 4.0749 | 1 | 7.5 | 11 | 0.15219 | top¦A | 1
H | Cu6Zr6 | 342.345 | 10.565 | 1.33 | 6.6341 | 0.426 | 601 | -0.19242 | 2.7215 | 0.42205 | 21.91 | 4.0749 | 1 | 7.5 | 4 | 0.15973 | top¦B | 1
H | Cu6Zr6 | 342.345 | 10.565 | 1.4979 | 6.9982 | 0.69567 | 505.0333 | -1.4026 | 2.687 | 0.65703 | 21.91 | 4.0749 | 3 | 6.9545 | 5.6041 | -0.80047 | hollow¦A_B_B¦FCC | 1
H | Cu6Zr6 | 342.345 | 10.565 | 1.5897 | 7.1803 | 0.8305 | 457.05 | -1.8903 | 2.513 | 0.75175 | 21.91 | 4.0749 | 5 | 7.6154 | 6.6332 | -0.30463 | 4fold¦A_A_B_B | 1