## Sheet1
adsorbate | surface | lattice_constant_alloy | molar_volume_alloy | EN_alloy | IE_alloy | EA_alloy | Sublimation Energy | d-Band_Center | d-Band_Width | d-Band_Filling | DOS at Fermi Energy | Work Function | CN | GCN | Valence Electrons | reaction energy (eV) | site | Beta
H | Ag6Pt6 | 400.475 | 9.68 | 2.28 | 8.9588 | 2.128 | 510 | -1.7286 | 1.6385 | 0.91745 | 4.655 | 5.2611 | 2 | 7.33 | 10 | -0.34002 | bridge¦B_B¦A | 1
H | Au6Pt6 | 400.12 | 9.65 | 2.28 | 8.9588 | 2.128 | 510 | -1.7549 | 1.7353 | 0.91222 | 9.496 | 5.7299 | 2 | 7.33 | 10 | -0.24752 | bridge¦B_B¦A | 1
H | Cd6Pt6 | 345.18 | 11.045 | 2.28 | 8.9588 | 2.128 | 510 | -1.8933 | 1.6651 | 0.92837 | 7.281 | 4.9231 | 2 | 7.33 | 10 | -0.25068 | bridge¦B_B¦A | 1
H | Co6Pt6 | 321.565 | 7.88 | 2.0049 | 8.2403 | 1.1507 | 430.8 | -1.9193 | 1.4677 | 0.48839 | 8.8254 | 5.3096 | 3 | 6.9545 | 9.3217 | -0.22654 | hollow¦A_A_B¦FCC | 1
H | Cr6Pt6 | 341.71 | 8.16 | 1.8452 | 7.4973 | 1.1533 | 409.6667 | -1.6223 | 2.9024 | 0.69786 | 22.38 | 5.2903 | 3 | 7.5 | 7.1138 | -0.43206 | hollow¦A_A_B¦HCP | 1
H | Cu6Pt6 | 376.955 | 8.1 | 2.28 | 8.9588 | 2.128 | 510 | -1.9888 | 1.8242 | 0.91756 | 9.213 | 5.4655 | 2 | 7.33 | 10 | -0.3098 | bridge¦B_B¦A | 1
H | Fe6Pt6 | 339.535 | 8.09 | 1.9692 | 8.2546 | 0.81 | 410.5333 | -1.8756 | 1.0478 | 0.51017 | 10.9829 | 5.1479 | 3 | 6.9545 | 8.6177 | 0.079091 | hollow¦A_A_B¦FCC | 1
H | Hf6Pt6 | 356.03 | 11.265 | 1.3 | 6.8251 | 0.014 | 655.5 | -0.70182 | 3.6397 | 0.42162 | 11.05 | 4.2473 | 2 | 7.33 | 4 | -0.73925 | bridge¦A_A¦B | 1
H | Hg6Pt6 | 346.46 | 11.59 | 2.28 | 8.9588 | 2.128 | 510 | -1.795 | 1.6746 | 0.92533 | 6.389 | 5.137 | 1 | 7.5 | 10 | -0.15377 | top¦B | 1
H | Ir6Pt6 | 388.16 | 8.805 | 2.2 | 8.967 | 1.5638 | 586 | -2.0289 | 2.1562 | 0.80939 | 31.07 | 5.7782 | 1 | 7.5 | 9 | -0.38702 | top¦A | 1
H | La6Pt6 | 384.81 | 15.74 | 1.4025 | 6.7042 | 1.0227 | 440.8 | -2.0266 | 3.1849 | 0.75537 | 9.414 | 3.2662 | 3 | 6.9545 | 4.4814 | -0.20774 | hollow-tilt¦A_A_B¦FCC | 1
H | Mo6Pt6 | 353.56 | 9.235 | 2.1993 | 7.7146 | 1.208 | 594 | -1.7832 | 3.4643 | 0.70886 | 16.39 | 5.2634 | 3 | 7.5 | 7.1138 | -0.47026 | hollow¦A_A_B¦HCP | 1
H | Nb6Pt6 | 361.23 | 9.96 | 1.8005 | 7.4922 | 1.32 | 647.8667 | -1.6027 | 3.5817 | 0.68614 | 9.074 | 4.883 | 3 | 7.5 | 6.2996 | -0.59074 | hollow¦A_A_B¦HCP | 1
H | Ni6Pt6 | 372.41 | 7.84 | 2.0261 | 8.0795 | 1.48 | 433.4667 | -1.629 | 1.0775 | 0.47776 | 23.623 | 5.5207 | 3 | 6.9545 | 10 | -0.28446 | hollow¦A_A_B¦FCC | 1
H | Os6Pt6 | 332.93 | 8.755 | 2.2 | 8.4382 | 1.1 | 661 | -1.6887 | 3.5794 | 0.70018 | 15.06 | 5.5762 | 1 | 7.5 | 8 | -0.30844 | top¦A | 1
H | Pd6Pt6 | 390.745 | 8.825 | 2.253 | 8.7515 | 1.606 | 472.2333 | -1.9139 | 1.6457 | 0.91844 | 19.14 | 5.661 | 3 | 6.9545 | 10 | -0.30666 | hollow¦A_B_B¦FCC | 1
H | Pt12 | 392.42 | 9.09 | 2.28 | 8.9588 | 2.128 | 510 | -2.1548 | 1.9223 | 0.90533 | 8.782 | 5.9468 | 1 | 7.5 | 10 | -0.31231 | top¦A | 1
H | Pt6Re6 | 334.26 | 8.975 | 1.9 | 7.8335 | 0.15 | 738 | -1.3538 | 3.9193 | 0.63517 | 13.24 | 5.5157 | 2 | 7.33 | 7 | -0.40795 | bridge¦B_B¦A | 1
H | Pt6Rh6 | 386.38 | 8.685 | 2.28 | 7.9589 | 1.4673 | 514.4667 | -1.8583 | 2.6102 | 0.83739 | 23.34 | 5.6062 | 3 | 6.9545 | 9.3217 | -0.29189 | hollow¦A_B_B¦FCC | 1
H | Pt6Ru6 | 331.505 | 8.63 | 2.2263 | 7.8933 | 1.4093 | 573.8 | -1.8744 | 3.0182 | 0.77728 | 18.15 | 5.459 | 3 | 6.9545 | 8.6177 | -0.26279 | hollow¦A_B_B¦FCC | 1
H | Pt6Sc6 | 361.66 | 12.045 | 1.6156 | 7.3606 | 0.83467 | 392.6667 | -1.4643 | 2.8285 | 0.61367 | 10.93 | 4.0275 | 3 | 6.9545 | 4.4814 | -0.31416 | hollow¦A_B_B¦FCC | 1
H | Pt6Ta6 | 361.275 | 9.97 | 1.7247 | 8.0193 | 0.924 | 684 | -0.98022 | 4.4011 | 0.59154 | 17.14 | 5.014 | 3 | 7.5 | 6.2996 | -0.64023 | hollow¦A_B_B¦HCP | 1
H | Pt6Tc6 | 332.96 | 8.86 | 2.0191 | 7.7325 | 1.076 | 552 | -1.7981 | 3.2838 | 0.72803 | 19.31 | 5.3826 | 3 | 7.5 | 7.8837 | -0.31794 | hollow¦A_B_B¦HCP | 1
H | Pt6Ti6 | 343.75 | 9.865 | 1.7552 | 7.5384 | 0.762 | 465.8 | -1.5131 | 2.9418 | 0.62923 | 24.61 | 4.5676 | 3 | 7.5 | 5.4288 | -0.46756 | hollow¦A_B_B¦HCP | 1
H | Pt6V6 | 347.71 | 8.705 | 1.8229 | 7.4837 | 1.0593 | 487.2 | -1.5318 | 2.9965 | 0.67121 | 9.087 | 5.0492 | 3 | 7.5 | 6.2996 | -0.52795 | hollow¦A_B_B¦HCP | 1
H | Pt6W6 | 354.47 | 9.28 | 2.36 | 7.864 | 0.81626 | 835 | -1.1968 | 4.1934 | 0.59026 | 19.18 | 5.386 | 2 | 7.33 | 6 | -0.59674 | bridge¦B_B¦A | 1
H | Pt6Y6 | 378.58 | 14.485 | 1.22 | 6.2173 | 0.307 | 391.4 | -0.22629 | 3.3439 | 0.35629 | 10.04 | 3.6731 | 2 | 7.33 | 3 | -0.40126 | bridge¦B_B¦A | 1
H | Pt6Zn6 | 329.455 | 9.125 | 2.28 | 8.9588 | 2.128 | 510 | -2.1651 | 1.8396 | 0.92321 | 1.965 | 5.2005 | 1 | 7.5 | 10 | -0.18442 | top-tilt¦A | 1
H | Pt6Zr6 | 357.81 | 11.555 | 1.33 | 6.6341 | 0.426 | 601 | -0.63033 | 3.0734 | 0.4215 | 10.03 | 4.1116 | 2 | 7.33 | 4 | -0.62189 | bridge¦B_B¦A | 1