## Sheet1
adsorbate | surface | lattice_constant_alloy | molar_volume_alloy | EN_alloy | IE_alloy | EA_alloy | Sublimation Energy | d-Band_Center | d-Band_Width | d-Band_Filling | DOS at Fermi Energy | Work Function | CN | GCN | Valence Electrons | reaction energy (eV) | site | Beta
O | Ag6Cu6 | 385.01 | 8.69 | 1.9 | 7.7264 | 1.235 | 313.1 | -2.1906 | 0.9564 | 0.9813 | 3.905 | 4.7882 | 2 | 7.33 | 11 | 0.84442 | bridge¦B_B¦A | 1
O | Au6Cu6 | 384.655 | 8.66 | 2.0931 | 8.2261 | 1.5929 | 322.9 | -2.5991 | 1.3789 | 0.97713 | 3.059 | 5.1353 | 3 | 6.9545 | 11 | 1.3659 | hollow¦A_B_B¦FCC | 1
O | Cd6Cu6 | 329.715 | 10.055 | 1.9 | 7.7264 | 1.235 | 313.1 | -2.4814 | 0.90469 | 0.98112 | 2.47 | 4.5324 | 2 | 7.33 | 11 | 0.51554 | bridge¦B_B¦A | 1
O | Co6Cu6 | 306.1 | 6.89 | 1.8866 | 7.8295 | 0.853 | 365.1667 | -1.8142 | 1.243 | 0.49014 | 7.3807 | 5.0469 | 3 | 6.9545 | 9.6226 | -0.097795 | hollow¦A_A_B¦FCC | 1
O | Cr6Cu6 | 326.245 | 7.17 | 1.7364 | 7.0865 | 0.85567 | 344.0333 | -1.2505 | 2.598 | 0.69674 | 19.34 | 5.0983 | 3 | 7.5 | 7.3434 | -1.6465 | hollow¦A_A_B¦HCP | 1
O | Cu12 | 361.49 | 7.11 | 1.9 | 7.7264 | 1.235 | 313.1 | -2.4242 | 1.2002 | 0.97694 | 1.419 | 4.9486 | 3 | 6.9545 | 11 | 0.81514 | hollow¦A_A_A¦FCC | 1
O | Cu6Fe6 | 324.07 | 7.1 | 1.853 | 7.8438 | 0.51233 | 344.9 | -1.7972 | 1.135 | 0.50472 | 7.845 | 4.9042 | 3 | 7.5 | 8.8959 | -0.44616 | hollow¦A_B_B¦HCP | 1
O | Cu6Hf6 | 340.565 | 10.275 | 1.3 | 6.8251 | 0.014 | 655.5 | -0.21891 | 3.3135 | 0.41302 | 11.59 | 4.2619 | 2 | 7.33 | 4 | -3.1871 | bridge¦B_B¦A | 1
O | Cu6Hg6 | 330.995 | 10.6 | 1.9661 | 9.5338 | 0.41167 | 145.36 | -5.2124 | 2.292 | 0.99014 | 9.093 | 4.6634 | 3 | 6.9545 | 11.657 | 1.4831 | hollow-tilt¦A_B_B¦FCC | 1
O | Cu6Ir6 | 372.695 | 7.815 | 2.0951 | 8.5535 | 1.4542 | 495.0333 | -1.9981 | 1.8187 | 0.86761 | 17.92 | 5.3866 | 3 | 6.9545 | 9.6226 | 0.29719 | hollow¦A_B_B¦FCC | 1
O | Cu6La6 | 369.345 | 14.75 | 1.1 | 5.5769 | 0.47 | 406.2 | -0.62321 | 3.0423 | 0.46932 | 10.77 | 3.2554 | 2 | 7.33 | 3 | -2.5279 | bridge¦B_B¦A | 1
O | Cu6Mn6 | 626.37 | 7.23 | 1.6588 | 7.5315 | 0.41167 | 259.8333 | -1.682 | 1.146 | 0.50564 | 6.655 | 4.4797 | 3 | 7.5 | 8.1382 | 0.17592 | hollow¦A_B_B¦HCP | 1
O | Cu6Mo6 | 338.095 | 8.245 | 2.0696 | 7.3037 | 0.91033 | 528.3667 | -1.4152 | 3.1541 | 0.71359 | 18.09 | 5.0287 | 3 | 7.5 | 7.3434 | -1.4169 | hollow¦A_B_B¦HCP | 1
O | Cu6Nb6 | 345.765 | 8.97 | 1.9 | 7.7264 | 1.235 | 313.1 | -2.8783 | 1.6576 | 0.97029 | 6.892 | 4.6671 | 2 | 7.33 | 11 | -1.8439 | bridge¦A_A¦B | 1
O | Cu6Ni6 | 356.945 | 6.85 | 1.9067 | 7.6687 | 1.1823 | 367.8333 | -1.5057 | 1.0466 | 0.47673 | 6.379 | 5.1574 | 3 | 6.9545 | 10.3228 | 0.23536 | hollow¦A_B_B¦FCC | 1
O | Cu6Os6 | 317.465 | 7.765 | 2.0951 | 8.2009 | 1.145 | 545.0333 | -1.9592 | 3.3811 | 0.7954 | 8.205 | 5.2882 | 3 | 6.9545 | 8.8959 | -0.22997 | hollow¦A_B_B¦FCC | 1
O | Cu6Pd6 | 375.28 | 7.835 | 1.9 | 7.7264 | 1.235 | 313.1 | -1.6875 | 1.1556 | 0.98101 | 1.109 | 5.177 | 2 | 7.33 | 11 | 1.1335 | bridge¦A_A¦B | 1
O | Cu6Pt6 | 376.955 | 8.1 | 2.0191 | 8.1372 | 1.5327 | 378.7333 | -1.9705 | 1.3914 | 0.95585 | 9.213 | 5.4655 | 3 | 6.9545 | 10.656 | 1.1707 | hollow¦A_A_B¦FCC | 1
O | Cu6Re6 | 318.795 | 7.985 | 1.9 | 7.7978 | 0.51167 | 596.3667 | -1.6047 | 3.5767 | 0.75409 | 20.16 | 5.352 | 3 | 6.9545 | 8.1382 | -1.0073 | hollow¦A_B_B¦FCC | 1
O | Cu6Rh6 | 370.915 | 7.695 | 2.1456 | 7.5481 | 1.1697 | 448.8333 | -1.6853 | 2.1206 | 0.88287 | 24.94 | 5.207 | 3 | 6.9545 | 9.6226 | 0.38305 | hollow¦A_B_B¦FCC | 1
O | Cu6Ru6 | 316.04 | 7.64 | 2.0951 | 7.4825 | 1.1117 | 508.1667 | -1.763 | 2.6721 | 0.80369 | 19.01 | 5.186 | 3 | 6.9545 | 8.8959 | -0.099503 | hollow¦A_B_B¦FCC | 1
O | Cu6Sc6 | 346.195 | 11.055 | 1.5204 | 6.9498 | 0.537 | 327.0333 | -1.4733 | 2.321 | 0.62479 | 12.04 | 3.8224 | 3 | 7.5 | 4.6261 | -2.6882 | hollow¦A_B_B¦HCP | 1
O | Cu6Ta6 | 345.81 | 8.98 | 1.9 | 7.7264 | 1.235 | 313.1 | -2.9733 | 2.2106 | 0.96329 | 8.495 | 4.7735 | 2 | 7.33 | 11 | -2.2388 | bridge¦A_A¦B | 1
O | Cu6Tc6 | 317.495 | 7.87 | 1.9 | 7.3217 | 0.77833 | 486.3667 | -1.4928 | 2.961 | 0.76032 | 5.739 | 5.2136 | 3 | 6.9545 | 8.1382 | -0.7164 | hollow¦A_B_B¦FCC | 1
O | Cu6Ti6 | 328.285 | 8.875 | 1.6517 | 7.1275 | 0.46433 | 400.1667 | -1.2955 | 2.4913 | 0.6495 | 15.41 | 4.4058 | 3 | 7.5 | 5.6041 | -2.5097 | hollow¦A_B_B¦HCP | 1
O | Cu6V6 | 332.245 | 7.715 | 1.7154 | 7.0729 | 0.76167 | 421.5667 | -1.293 | 2.6907 | 0.684 | 14.7 | 4.8289 | 3 | 7.5 | 6.503 | -1.8722 | hollow¦A_B_B¦HCP | 1
O | Cu6W6 | 339.005 | 8.29 | 2.36 | 7.864 | 0.81626 | 835 | -0.80917 | 4.2184 | 0.56226 | 12.6 | 5.1463 | 2 | 7.33 | 6 | -1.6324 | bridge¦B_B¦A | 1
O | Cu6Y6 | 363.115 | 13.495 | 1.22 | 6.2173 | 0.307 | 391.4 | -0.065169 | 2.8948 | 0.34274 | 13.81 | 3.5553 | 2 | 7.33 | 3 | -2.5825 | bridge¦B_B¦A | 1
O | Cu6Zn6 | 313.99 | 8.135 | 1.7294 | 8.8383 | 0.41167 | 188.6 | -5.6443 | 2.2988 | 0.98937 | 9.048 | 4.8143 | 3 | 6.9545 | 11.657 | 0.64097 | hollow¦A_B_B¦FCC | 1
O | Cu6Zr6 | 342.345 | 10.565 | 1.33 | 6.6341 | 0.426 | 601 | -0.19229 | 2.7215 | 0.42202 | 21.91 | 4.0749 | 2 | 7.33 | 4 | -2.896 | bridge¦B_B¦A | 1