## Sheet1
adsorbate | surface | lattice_constant_alloy | molar_volume_alloy | EN_alloy | IE_alloy | EA_alloy | Sublimation Energy | d-Band_Center | d-Band_Width | d-Band_Filling | DOS at Fermi Energy | Work Function | CN | GCN | Valence Electrons | reaction energy (eV) | site | Beta
O | Ag6Pt6 | 400.475 | 9.68 | 2.28 | 8.9588 | 2.128 | 510 | -1.7287 | 1.6385 | 0.91746 | 4.655 | 5.2611 | 1 | 7.5 | 10 | 2.3106 | top¦B | 1
O | Ag6Pt6 | 400.475 | 9.68 | 2.0402 | 8.0371 | 1.5773 | 347.5333 | -2.9599 | 1.6168 | 0.96241 | 4.655 | 5.2611 | 3 | 7.5 | 10.656 | 2.0784 | hollow¦A_A_B¦HCP | 1
O | Ag6Pt6 | 400.475 | 9.68 | 2.0402 | 8.0371 | 1.5773 | 347.5333 | -2.9599 | 1.6168 | 0.96241 | 4.655 | 5.2611 | 3 | 6.9545 | 10.656 | 1.8455 | hollow¦A_A_B¦FCC | 1
O | Ag6Pt6 | 400.475 | 9.68 | 2.1568 | 8.498 | 1.8527 | 428.7667 | -2.3463 | 1.7402 | 0.94001 | 4.655 | 5.2611 | 3 | 7.5 | 10.3228 | 1.2672 | hollow¦A_B_B¦HCP | 1
O | Ag6Pt6 | 400.475 | 9.68 | 2.1568 | 8.498 | 1.8527 | 428.7667 | -2.3463 | 1.7402 | 0.94001 | 4.655 | 5.2611 | 3 | 6.9545 | 10.3228 | 1.3386 | hollow¦A_B_B¦FCC | 1
O | Au6Pt6 | 400.12 | 9.65 | 2.4502 | 9.1366 | 2.2484 | 398.3333 | -2.6126 | 1.6876 | 0.95177 | 9.496 | 5.7299 | 3 | 7.5 | 10.656 | 2.4225 | hollow¦A_A_B¦HCP | 1
O | Au6Pt6 | 400.12 | 9.65 | 2.4502 | 9.1366 | 2.2484 | 398.3333 | -2.6126 | 1.6876 | 0.95177 | 9.496 | 5.7299 | 3 | 6.9545 | 10.656 | 2.1063 | hollow¦A_A_B¦FCC | 1
O | Au6Pt6 | 400.12 | 9.65 | 2.3636 | 9.0477 | 2.1882 | 454.1667 | -2.1846 | 1.7645 | 0.93203 | 9.496 | 5.7299 | 3 | 7.5 | 10.3228 | 1.7745 | hollow¦A_B_B¦HCP | 1
O | Au6Pt6 | 400.12 | 9.65 | 2.3636 | 9.0477 | 2.1882 | 454.1667 | -2.1846 | 1.7645 | 0.93203 | 9.496 | 5.7299 | 3 | 6.9545 | 10.3228 | 1.6785 | hollow¦A_B_B¦FCC | 1
O | Cd6Pt6 | 345.18 | 11.045 | 1.8674 | 8.9822 | 0.70933 | 240.8667 | -6.2236 | 3.315 | 0.97403 | 7.281 | 4.9231 | 3 | 7.5 | 11.2924 | 1.8298 | hollow¦A_A_B¦HCP | 1
O | Cd6Pt6 | 345.18 | 11.045 | 1.8674 | 8.9822 | 0.70933 | 240.8667 | -6.2236 | 3.315 | 0.97403 | 7.281 | 4.9231 | 3 | 6.9545 | 11.2924 | 1.4217 | hollow¦A_A_B¦FCC | 1
O | Cd6Pt6 | 345.18 | 11.045 | 2.0634 | 8.9705 | 1.4187 | 375.4333 | -4.0714 | 3.4049 | 0.95133 | 7.281 | 4.9231 | 3 | 7.5 | 10.6266 | 1.6854 | hollow¦A_B_B¦HCP | 1
O | Cd6Pt6 | 345.18 | 11.045 | 2.0634 | 8.9705 | 1.4187 | 375.4333 | -4.0714 | 3.4049 | 0.95133 | 7.281 | 4.9231 | 3 | 6.9545 | 10.6266 | 1.6529 | hollow¦A_B_B¦FCC | 1
O | Co6Pt6 | 321.565 | 7.88 | 1.88 | 7.881 | 0.662 | 391.2 | -1.5731 | 1.0699 | 0.49354 | 8.8254 | 5.3096 | 1 | 7.5 | 9 | 1.4999 | top¦A | 1
O | Co6Pt6 | 321.565 | 7.88 | 2.0049 | 8.2403 | 1.1507 | 430.8 | -1.9193 | 1.4677 | 0.48839 | 8.8254 | 5.3096 | 3 | 7.5 | 9.3217 | 0.62448 | hollow¦A_A_B¦HCP | 1
O | Co6Pt6 | 321.565 | 7.88 | 2.0049 | 8.2403 | 1.1507 | 430.8 | -1.9193 | 1.4677 | 0.48839 | 8.8254 | 5.3096 | 3 | 6.9545 | 9.3217 | 0.42577 | hollow¦A_A_B¦FCC | 1
O | Co6Pt6 | 321.565 | 7.88 | 2.138 | 8.5996 | 1.6393 | 470.4 | -2.2663 | 1.8109 | 0.48322 | 8.8254 | 5.3096 | 3 | 7.5 | 9.6549 | 1.0851 | hollow¦A_B_B¦HCP | 1
O | Co6Pt6 | 321.565 | 7.88 | 2.138 | 8.5996 | 1.6393 | 470.4 | -2.2665 | 1.811 | 0.48322 | 8.8254 | 5.3096 | 3 | 6.9545 | 9.6549 | 1.1475 | hollow¦A_B_B¦FCC | 1
O | Cr6Pt6 | 341.71 | 8.16 | 1.66 | 6.7665 | 0.666 | 359.5 | -0.70501 | 2.4251 | 0.57004 | 22.38 | 5.2903 | 1 | 7.5 | 6 | -0.5917 | top¦A | 1
O | Cr6Pt6 | 341.71 | 8.16 | 1.8452 | 7.4973 | 1.1533 | 409.6667 | -1.6223 | 2.9024 | 0.69786 | 22.38 | 5.2903 | 3 | 7.5 | 7.1138 | -1.1737 | hollow¦A_A_B¦HCP | 1
O | Cu6Pt6 | 376.955 | 8.1 | 2.0191 | 8.1372 | 1.5327 | 378.7333 | -1.9705 | 1.3914 | 0.95585 | 9.213 | 5.4655 | 3 | 7.5 | 10.656 | 1.5005 | hollow¦A_A_B¦HCP | 1
O | Cu6Pt6 | 376.955 | 8.1 | 2.0191 | 8.1372 | 1.5327 | 378.7333 | -1.9705 | 1.3914 | 0.95585 | 9.213 | 5.4655 | 3 | 6.9545 | 10.656 | 1.1707 | hollow¦A_A_B¦FCC | 1
O | Cu6Pt6 | 376.955 | 8.1 | 2.1456 | 8.548 | 1.8303 | 444.3667 | -1.9796 | 1.6212 | 0.9368 | 9.213 | 5.4655 | 3 | 7.5 | 10.3228 | 1.2152 | hollow¦A_B_B¦HCP | 1
O | Cu6Pt6 | 376.955 | 8.1 | 2.1456 | 8.548 | 1.8303 | 444.3667 | -1.9796 | 1.6212 | 0.9368 | 9.213 | 5.4655 | 3 | 6.9545 | 10.3228 | 1.2731 | hollow¦A_B_B¦FCC | 1
O | Fe6Pt6 | 339.535 | 8.09 | 1.83 | 7.9025 | 0.151 | 360.8 | -1.487 | 1.1595 | 0.51834 | 10.9829 | 5.1479 | 1 | 7.5 | 8 | 1.319 | top¦A | 1
O | Fe6Pt6 | 339.535 | 8.09 | 1.9692 | 8.2546 | 0.81 | 410.5333 | -1.8756 | 1.0479 | 0.51016 | 10.9829 | 5.1479 | 3 | 7.5 | 8.6177 | 0.46191 | hollow¦A_A_B¦HCP | 1
O | Fe6Pt6 | 339.535 | 8.09 | 1.9692 | 8.2546 | 0.81 | 410.5333 | -1.8756 | 1.0478 | 0.51017 | 10.9829 | 5.1479 | 3 | 6.9545 | 8.6177 | 0.23113 | hollow¦A_A_B¦FCC | 1
O | Fe6Pt6 | 339.535 | 8.09 | 2.1189 | 8.6067 | 1.469 | 460.2667 | -2.2637 | 1.0171 | 0.50203 | 10.9829 | 5.1479 | 3 | 7.5 | 9.2832 | 1.056 | hollow¦A_B_B¦HCP | 1
O | Fe6Pt6 | 339.535 | 8.09 | 2.1189 | 8.6067 | 1.469 | 460.2667 | -2.2637 | 1.0171 | 0.50205 | 10.9829 | 5.1479 | 3 | 6.9545 | 9.2832 | 1.0496 | hollow¦A_B_B¦FCC | 1
O | Hf6Pt6 | 356.03 | 11.265 | 1.3 | 6.8251 | 0.014 | 655.5 | -0.70217 | 3.6398 | 0.4217 | 11.05 | 4.2473 | 1 | 7.5 | 4 | -1.0606 | top¦A | 1
O | Hf6Pt6 | 356.03 | 11.265 | 1.3 | 6.8251 | 0.014 | 655.5 | -0.70182 | 3.6397 | 0.42162 | 11.05 | 4.2473 | 2 | 7.33 | 4 | -2.8645 | bridge¦A_A¦B | 1
O | Hg6Pt6 | 346.46 | 11.59 | 2.0893 | 9.9446 | 0.70933 | 210.9933 | -4.8528 | 2.5522 | 0.97118 | 6.389 | 5.137 | 3 | 6.9545 | 11.2924 | 2.0026 | hollow¦A_A_B¦FCC | 1
O | Ir6Pt6 | 388.16 | 8.805 | 2.2 | 8.967 | 1.5638 | 586 | -2.0289 | 2.1562 | 0.80939 | 31.07 | 5.7782 | 1 | 7.5 | 9 | 1.4481 | top¦A | 1
O | Ir6Pt6 | 388.16 | 8.805 | 2.2263 | 8.9643 | 1.7519 | 560.6667 | -2.2045 | 2.1177 | 0.84 | 31.07 | 5.7782 | 3 | 7.5 | 9.3217 | 0.96476 | hollow¦A_A_B¦HCP | 1
O | Ir6Pt6 | 388.16 | 8.805 | 2.2263 | 8.9643 | 1.7519 | 560.6667 | -2.2045 | 2.1177 | 0.84 | 31.07 | 5.7782 | 3 | 6.9545 | 9.3217 | 0.72507 | hollow¦A_A_B¦FCC | 1
O | Ir6Pt6 | 388.16 | 8.805 | 2.253 | 8.9616 | 1.9399 | 535.3333 | -2.3781 | 2.0642 | 0.8703 | 31.07 | 5.7782 | 3 | 7.5 | 9.6549 | 1.4529 | hollow¦A_B_B¦HCP | 1
O | Ir6Pt6 | 388.16 | 8.805 | 2.253 | 8.9616 | 1.9399 | 535.3333 | -2.3782 | 2.0642 | 0.87031 | 31.07 | 5.7782 | 3 | 6.9545 | 9.6549 | 1.2048 | hollow¦A_B_B¦FCC | 1
O | La6Pt6 | 384.81 | 15.74 | 1.1 | 5.5769 | 0.47 | 406.2 | -1.0238 | 3.6142 | 0.48299 | 9.414 | 3.2662 | 1 | 7.5 | 3 | -0.28822 | top¦A | 1
O | La6Pt6 | 384.81 | 15.74 | 1.1 | 5.5769 | 0.47 | 406.2 | -1.0254 | 3.6146 | 0.48333 | 9.414 | 3.2662 | 2 | 7.33 | 3 | -2.1239 | bridge¦A_A¦B | 1
O | Mn6Pt6 | 641.835 | 8.22 | 1.7628 | 7.9423 | 0.70933 | 325.4667 | -1.4849 | 1.4007 | 0.512 | 9.899 | 4.8899 | 3 | 6.9545 | 7.8837 | 1.9457 | hollow¦A_A_B¦FCC | 1
O | Mo6Pt6 | 353.56 | 9.235 | 2.16 | 7.0924 | 0.748 | 636 | -1.0392 | 3.4582 | 0.59084 | 16.39 | 5.2634 | 1 | 7.5 | 6 | -0.85481 | top¦A | 1
O | Mo6Pt6 | 353.56 | 9.235 | 2.1993 | 7.7146 | 1.208 | 594 | -1.7832 | 3.4643 | 0.70886 | 16.39 | 5.2634 | 3 | 7.5 | 7.1138 | -1.235 | hollow¦A_A_B¦HCP | 1
O | Nb6Pt6 | 361.23 | 9.96 | 1.6 | 6.7588 | 0.916 | 716.8 | -0.73177 | 3.6943 | 0.5323 | 9.074 | 4.883 | 1 | 7.5 | 5 | -0.92735 | top¦A | 1
O | Nb6Pt6 | 361.23 | 9.96 | 1.8005 | 7.4922 | 1.32 | 647.8667 | -1.6027 | 3.5817 | 0.68614 | 9.074 | 4.883 | 3 | 7.5 | 6.2996 | -1.7056 | hollow¦A_A_B¦HCP | 1
O | Ni6Pt6 | 372.41 | 7.84 | 2.0261 | 8.0795 | 1.48 | 433.4667 | -1.629 | 1.0775 | 0.47776 | 23.623 | 5.5207 | 3 | 7.5 | 10 | 0.9491 | hollow¦A_A_B¦HCP | 1
O | Ni6Pt6 | 372.41 | 7.84 | 2.0261 | 8.0795 | 1.48 | 433.4667 | -1.629 | 1.0775 | 0.47776 | 23.623 | 5.5207 | 3 | 6.9545 | 10 | 0.63492 | hollow¦A_A_B¦FCC | 1
O | Ni6Pt6 | 372.41 | 7.84 | 2.1493 | 8.5192 | 1.804 | 471.7333 | -1.9805 | 1.1943 | 0.47374 | 23.623 | 5.5207 | 3 | 7.5 | 10 | 1.1372 | hollow¦A_B_B¦HCP | 1
O | Ni6Pt6 | 372.41 | 7.84 | 2.1493 | 8.5192 | 1.804 | 471.7333 | -1.9804 | 1.1943 | 0.47375 | 23.623 | 5.5207 | 3 | 6.9545 | 10 | 1.1287 | hollow¦A_B_B¦FCC | 1
O | Os6Pt6 | 332.93 | 8.755 | 2.2 | 8.4382 | 1.1 | 661 | -1.6887 | 3.5794 | 0.70018 | 15.06 | 5.5762 | 1 | 7.5 | 8 | 0.52914 | top¦A | 1
O | Os6Pt6 | 332.93 | 8.755 | 2.2 | 8.4382 | 1.1 | 661 | -1.6883 | 3.5793 | 0.7001 | 15.06 | 5.5762 | 2 | 7.33 | 8 | 0.22336 | bridge¦A_A¦B | 1
O | Os6Pt6 | 332.93 | 8.755 | 2.2263 | 8.6118 | 1.4427 | 610.6667 | -2.1148 | 3.5908 | 0.7653 | 15.06 | 5.5762 | 3 | 7.5 | 8.6177 | 0.17077 | hollow¦A_A_B¦HCP | 1
O | Os6Pt6 | 332.93 | 8.755 | 2.2263 | 8.6118 | 1.4427 | 610.6667 | -2.1148 | 3.5908 | 0.7653 | 15.06 | 5.5762 | 3 | 6.9545 | 8.6177 | 0.1403 | hollow¦A_A_B¦FCC | 1
O | Os6Pt6 | 332.93 | 8.755 | 2.253 | 8.7853 | 1.7853 | 560.3333 | -2.5347 | 3.5526 | 0.82951 | 15.06 | 5.5762 | 3 | 6.9545 | 9.2832 | 1.0653 | hollow¦A_B_B¦FCC | 1
O | Pd6Pt6 | 390.745 | 8.825 | 2.28 | 8.9588 | 2.128 | 510 | -1.9741 | 1.7121 | 0.91081 | 19.14 | 5.661 | 1 | 7.5 | 10 | 2.1886 | top¦B | 1
O | Pd6Pt6 | 390.745 | 8.825 | 2.2263 | 8.5442 | 1.084 | 434.4667 | -1.854 | 1.5745 | 0.92605 | 19.14 | 5.661 | 3 | 7.5 | 10 | 1.6625 | hollow¦A_A_B¦HCP | 1
O | Pd6Pt6 | 390.745 | 8.825 | 2.2263 | 8.5442 | 1.084 | 434.4667 | -1.854 | 1.5745 | 0.92604 | 19.14 | 5.661 | 3 | 6.9545 | 10 | 1.3275 | hollow¦A_A_B¦FCC | 1
O | Pd6Pt6 | 390.745 | 8.825 | 2.253 | 8.7515 | 1.606 | 472.2333 | -1.9139 | 1.6457 | 0.91844 | 19.14 | 5.661 | 3 | 7.5 | 10 | 1.4215 | hollow¦A_B_B¦HCP | 1
O | Pd6Pt6 | 390.745 | 8.825 | 2.253 | 8.7515 | 1.606 | 472.2333 | -1.9139 | 1.6457 | 0.91844 | 19.14 | 5.661 | 3 | 6.9545 | 10 | 1.273 | hollow¦A_B_B¦FCC | 1
O | Pt12 | 392.42 | 9.09 | 2.28 | 8.9588 | 2.128 | 510 | -2.1548 | 1.9223 | 0.90533 | 8.782 | 5.9468 | 1 | 7.5 | 10 | 2.5291 | top¦A | 1
O | Pt12 | 392.42 | 9.09 | 2.28 | 8.9588 | 2.128 | 510 | -2.1548 | 1.9225 | 0.90531 | 8.782 | 5.9468 | 3 | 7.5 | 10 | 1.8037 | hollow¦A_A_A¦HCP | 1
O | Pt12 | 392.42 | 9.09 | 2.28 | 8.9588 | 2.128 | 510 | -2.1548 | 1.9225 | 0.9053 | 8.782 | 5.9468 | 3 | 6.9545 | 10 | 1.417 | hollow¦A_A_A¦FCC | 1
O | Pt6Re6 | 334.26 | 8.975 | 1.9 | 7.8335 | 0.15 | 738 | -1.354 | 3.9194 | 0.6352 | 13.24 | 5.5157 | 1 | 7.5 | 7 | -0.50857 | top¦B | 1
O | Pt6Re6 | 334.26 | 8.975 | 2.0191 | 8.2086 | 0.80933 | 662 | -1.9905 | 3.8614 | 0.72609 | 13.24 | 5.5157 | 3 | 7.5 | 7.8837 | -0.65095 | hollow¦A_B_B¦HCP | 1
O | Pt6Rh6 | 386.38 | 8.685 | 2.28 | 8.4589 | 1.7977 | 512.2333 | -2.134 | 2.7769 | 0.86627 | 23.34 | 5.6062 | 3 | 7.5 | 9.6549 | 1.3208 | hollow¦A_A_B¦HCP | 1
O | Pt6Rh6 | 386.38 | 8.685 | 2.28 | 8.4589 | 1.7977 | 512.2333 | -2.1341 | 2.7769 | 0.86629 | 23.34 | 5.6062 | 3 | 6.9545 | 9.6549 | 1.1516 | hollow¦A_A_B¦FCC | 1
O | Pt6Rh6 | 386.38 | 8.685 | 2.28 | 7.9589 | 1.4673 | 514.4667 | -1.8583 | 2.6101 | 0.83739 | 23.34 | 5.6062 | 3 | 7.5 | 9.3217 | 0.99001 | hollow¦A_B_B¦HCP | 1
O | Pt6Rh6 | 386.38 | 8.685 | 2.28 | 7.9589 | 1.4673 | 514.4667 | -1.8583 | 2.6102 | 0.83739 | 23.34 | 5.6062 | 3 | 6.9545 | 9.3217 | 0.72053 | hollow¦A_B_B¦FCC | 1
O | Pt6Ru6 | 331.505 | 8.63 | 2.28 | 8.9588 | 2.128 | 510 | -2.7563 | 3.1261 | 0.89534 | 18.15 | 5.459 | 2 | 7.33 | 10 | 1.9439 | bridge¦A_A¦B | 1
O | Pt6Ru6 | 331.505 | 8.63 | 2.2 | 7.3605 | 1.05 | 605.7 | -1.4262 | 2.8594 | 0.71728 | 18.15 | 5.459 | 2 | 7.33 | 8 | 0.41313 | bridge¦B_B¦A | 1
O | Pt6Ru6 | 331.505 | 8.63 | 2.253 | 8.4261 | 1.7687 | 541.9 | -2.3178 | 3.1043 | 0.83663 | 18.15 | 5.459 | 3 | 7.5 | 9.2832 | 1.112 | hollow¦A_A_B¦HCP | 1
O | Pt6Ru6 | 331.505 | 8.63 | 2.253 | 8.4261 | 1.7687 | 541.9 | -2.3178 | 3.1044 | 0.83664 | 18.15 | 5.459 | 3 | 6.9545 | 9.2832 | 1.0892 | hollow¦A_A_B¦FCC | 1
O | Pt6Ru6 | 331.505 | 8.63 | 2.2263 | 7.8933 | 1.4093 | 573.8 | -1.8744 | 3.0182 | 0.77729 | 18.15 | 5.459 | 3 | 7.5 | 8.6177 | 0.28363 | hollow¦A_B_B¦HCP | 1
O | Pt6Ru6 | 331.505 | 8.63 | 2.2263 | 7.8933 | 1.4093 | 573.8 | -1.8744 | 3.0182 | 0.77728 | 18.15 | 5.459 | 3 | 6.9545 | 8.6177 | 0.2148 | hollow¦A_B_B¦FCC | 1
O | Pt6Sc6 | 361.66 | 12.045 | 1.36 | 6.5615 | 0.188 | 334 | -0.082295 | 2.5211 | 0.3126 | 10.93 | 4.0275 | 2 | 7.33 | 3 | -1.9136 | bridge¦B_B¦A | 1
O | Pt6Sc6 | 361.66 | 12.045 | 1.9193 | 8.1597 | 1.4813 | 451.3333 | -2.3715 | 2.6463 | 0.8113 | 10.93 | 4.0275 | 3 | 7.5 | 6.6943 | 0.21529 | hollow¦A_A_B¦HCP | 1
O | Pt6Sc6 | 361.66 | 12.045 | 1.6156 | 7.3606 | 0.83467 | 392.6667 | -1.4644 | 2.8285 | 0.61368 | 10.93 | 4.0275 | 3 | 7.5 | 4.4814 | -1.926 | hollow¦A_B_B¦HCP | 1
O | Pt6Sc6 | 361.66 | 12.045 | 1.7609 | 7.7602 | 1.158 | 422 | -1.9606 | 2.7674 | 0.72178 | 10.93 | 4.0275 | 5 | 7.6154 | 5.4772 | -0.31073 | 4fold¦A_A_B_B | 1
O | Pt6Ta6 | 361.275 | 9.97 | 1.5 | 7.5496 | 0.322 | 771 | 0.059719 | 4.4932 | 0.42312 | 17.14 | 5.014 | 1 | 7.5 | 5 | -1.0245 | top¦B | 1
O | Pt6Ta6 | 361.275 | 9.97 | 1.7247 | 8.0193 | 0.924 | 684 | -0.98022 | 4.4011 | 0.59154 | 17.14 | 5.014 | 3 | 7.5 | 6.2996 | -1.9466 | hollow¦A_B_B¦HCP | 1
O | Pt6Tc6 | 332.96 | 8.86 | 1.9 | 7.1194 | 0.55 | 573 | -1.1754 | 3.18 | 0.64047 | 19.31 | 5.3826 | 1 | 7.5 | 7 | -0.0065405 | top¦B | 1
O | Pt6Tc6 | 332.96 | 8.86 | 2.0191 | 7.7325 | 1.076 | 552 | -1.7981 | 3.2838 | 0.72803 | 19.31 | 5.3826 | 3 | 7.5 | 7.8837 | -0.45207 | hollow¦A_B_B¦HCP | 1
O | Pt6Tc6 | 332.96 | 8.86 | 2.0191 | 7.7325 | 1.076 | 552 | -1.798 | 3.2838 | 0.72803 | 19.31 | 5.3826 | 3 | 6.9545 | 7.8837 | -0.28094 | hollow¦A_B_B¦FCC | 1
O | Pt6V6 | 347.71 | 8.705 | 1.63 | 6.7462 | 0.525 | 475.8 | -0.50849 | 2.6347 | 0.50664 | 9.087 | 5.0492 | 1 | 7.5 | 5 | -0.87579 | top¦B | 1
O | Pt6V6 | 347.71 | 8.705 | 1.8229 | 7.4837 | 1.0593 | 487.2 | -1.5318 | 2.9965 | 0.67121 | 9.087 | 5.0492 | 3 | 7.5 | 6.2996 | -1.6248 | hollow¦A_B_B¦HCP | 1
O | Pt6W6 | 354.47 | 9.28 | 2.36 | 7.864 | 0.81626 | 835 | -1.1968 | 4.1934 | 0.59025 | 19.18 | 5.386 | 1 | 7.5 | 6 | -1.0769 | top¦B | 1
O | Pt6W6 | 354.47 | 9.28 | 2.333 | 8.229 | 1.2535 | 726.6667 | -1.936 | 3.9903 | 0.70926 | 19.18 | 5.386 | 3 | 7.5 | 7.1138 | -1.3999 | hollow¦A_B_B¦HCP | 1
O | Pt6Y6 | 378.58 | 14.485 | 1.22 | 6.2173 | 0.307 | 391.4 | -0.22629 | 3.3439 | 0.35629 | 10.04 | 3.6731 | 2 | 7.33 | 3 | -1.9078 | bridge¦B_B¦A | 1
O | Pt6Y6 | 378.58 | 14.485 | 1.6678 | 7.588 | 1.2175 | 450.7 | -1.9086 | 2.9992 | 0.74662 | 10.04 | 3.6731 | 5 | 7.6154 | 5.4772 | -0.92002 | 4fold¦A_A_B_B | 1
O | Pt6Zn6 | 329.455 | 9.125 | 2.047 | 9.104 | 1.4187 | 382.1167 | -3.7081 | 2.6772 | 0.94818 | 1.965 | 5.2005 | 3 | 7.5 | 10.6266 | 1.4781 | hollow¦A_A_B¦HCP | 1
O | Pt6Zn6 | 329.455 | 9.125 | 2.047 | 9.104 | 1.4187 | 382.1167 | -3.7081 | 2.6772 | 0.94818 | 1.965 | 5.2005 | 3 | 6.9545 | 10.6266 | 1.6603 | hollow¦A_A_B¦FCC | 1
O | Pt6Zn6 | 329.455 | 9.125 | 1.8378 | 9.2491 | 0.70933 | 254.2333 | -5.2284 | 2.4976 | 0.97278 | 1.965 | 5.2005 | 3 | 6.9545 | 11.2924 | 1.024 | hollow¦A_B_B¦FCC | 1
O | Pt6Zr6 | 357.81 | 11.555 | 1.33 | 6.6341 | 0.426 | 601 | -0.63112 | 3.0736 | 0.42166 | 10.03 | 4.1116 | 1 | 7.5 | 4 | -1.1496 | top¦B | 1
O | Pt6Zr6 | 357.81 | 11.555 | 1.33 | 6.6341 | 0.426 | 601 | -0.63033 | 3.0734 | 0.4215 | 10.03 | 4.1116 | 2 | 7.33 | 4 | -2.559 | bridge¦B_B¦A | 1