## Sheet1
adsorbate | surface | lattice_constant_alloy | molar_volume_alloy | EN_alloy | IE_alloy | EA_alloy | Sublimation Energy | d-Band_Center | d-Band_Width | d-Band_Filling | DOS at Fermi Energy | Work Function | CN | GCN | Valence Electrons | reaction energy (eV) | site | Beta
O | Ag6Pt6 | 400.475 | 9.68 | 2.1568 | 8.498 | 1.8527 | 428.7667 | -2.3463 | 1.7402 | 0.94001 | 4.655 | 5.2611 | 3 | 7.5 | 10.3228 | 1.2672 | hollow¦A_B_B¦HCP | 1
O | Au6Pt6 | 400.12 | 9.65 | 2.3636 | 9.0477 | 2.1882 | 454.1667 | -2.1846 | 1.7645 | 0.93203 | 9.496 | 5.7299 | 3 | 6.9545 | 10.3228 | 1.6785 | hollow¦A_B_B¦FCC | 1
O | Cd6Pt6 | 345.18 | 11.045 | 1.8674 | 8.9822 | 0.70933 | 240.8667 | -6.2236 | 3.315 | 0.97403 | 7.281 | 4.9231 | 3 | 6.9545 | 11.2924 | 1.4217 | hollow¦A_A_B¦FCC | 1
O | Co6Pt6 | 321.565 | 7.88 | 2.0049 | 8.2403 | 1.1507 | 430.8 | -1.9193 | 1.4677 | 0.48839 | 8.8254 | 5.3096 | 3 | 6.9545 | 9.3217 | 0.42577 | hollow¦A_A_B¦FCC | 1
O | Cr6Pt6 | 341.71 | 8.16 | 1.8452 | 7.4973 | 1.1533 | 409.6667 | -1.6223 | 2.9024 | 0.69786 | 22.38 | 5.2903 | 3 | 7.5 | 7.1138 | -1.1737 | hollow¦A_A_B¦HCP | 1
O | Cu6Pt6 | 376.955 | 8.1 | 2.0191 | 8.1372 | 1.5327 | 378.7333 | -1.9705 | 1.3914 | 0.95585 | 9.213 | 5.4655 | 3 | 6.9545 | 10.656 | 1.1707 | hollow¦A_A_B¦FCC | 1
O | Fe6Pt6 | 339.535 | 8.09 | 1.9692 | 8.2546 | 0.81 | 410.5333 | -1.8756 | 1.0478 | 0.51017 | 10.9829 | 5.1479 | 3 | 6.9545 | 8.6177 | 0.23113 | hollow¦A_A_B¦FCC | 1
O | Hf6Pt6 | 356.03 | 11.265 | 1.3 | 6.8251 | 0.014 | 655.5 | -0.70182 | 3.6397 | 0.42162 | 11.05 | 4.2473 | 2 | 7.33 | 4 | -2.8645 | bridge¦A_A¦B | 1
O | Hg6Pt6 | 346.46 | 11.59 | 2.0893 | 9.9446 | 0.70933 | 210.9933 | -4.8528 | 2.5522 | 0.97118 | 6.389 | 5.137 | 3 | 6.9545 | 11.2924 | 2.0026 | hollow¦A_A_B¦FCC | 1
O | Ir6Pt6 | 388.16 | 8.805 | 2.2263 | 8.9643 | 1.7519 | 560.6667 | -2.2045 | 2.1177 | 0.84 | 31.07 | 5.7782 | 3 | 6.9545 | 9.3217 | 0.72507 | hollow¦A_A_B¦FCC | 1
O | La6Pt6 | 384.81 | 15.74 | 1.1 | 5.5769 | 0.47 | 406.2 | -1.0254 | 3.6146 | 0.48333 | 9.414 | 3.2662 | 2 | 7.33 | 3 | -2.1239 | bridge¦A_A¦B | 1
O | Mn6Pt6 | 641.835 | 8.22 | 1.7628 | 7.9423 | 0.70933 | 325.4667 | -1.4849 | 1.4007 | 0.512 | 9.899 | 4.8899 | 3 | 6.9545 | 7.8837 | 1.9457 | hollow¦A_A_B¦FCC | 1
O | Mo6Pt6 | 353.56 | 9.235 | 2.1993 | 7.7146 | 1.208 | 594 | -1.7832 | 3.4643 | 0.70886 | 16.39 | 5.2634 | 3 | 7.5 | 7.1138 | -1.235 | hollow¦A_A_B¦HCP | 1
O | Nb6Pt6 | 361.23 | 9.96 | 1.8005 | 7.4922 | 1.32 | 647.8667 | -1.6027 | 3.5817 | 0.68614 | 9.074 | 4.883 | 3 | 7.5 | 6.2996 | -1.7056 | hollow¦A_A_B¦HCP | 1
O | Ni6Pt6 | 372.41 | 7.84 | 2.0261 | 8.0795 | 1.48 | 433.4667 | -1.629 | 1.0775 | 0.47776 | 23.623 | 5.5207 | 3 | 6.9545 | 10 | 0.63492 | hollow¦A_A_B¦FCC | 1
O | Os6Pt6 | 332.93 | 8.755 | 2.2263 | 8.6118 | 1.4427 | 610.6667 | -2.1148 | 3.5908 | 0.7653 | 15.06 | 5.5762 | 3 | 6.9545 | 8.6177 | 0.1403 | hollow¦A_A_B¦FCC | 1
O | Pd6Pt6 | 390.745 | 8.825 | 2.253 | 8.7515 | 1.606 | 472.2333 | -1.9139 | 1.6457 | 0.91844 | 19.14 | 5.661 | 3 | 6.9545 | 10 | 1.273 | hollow¦A_B_B¦FCC | 1
O | Pt12 | 392.42 | 9.09 | 2.28 | 8.9588 | 2.128 | 510 | -2.1548 | 1.9225 | 0.9053 | 8.782 | 5.9468 | 3 | 6.9545 | 10 | 1.417 | hollow¦A_A_A¦FCC | 1
O | Pt6Re6 | 334.26 | 8.975 | 2.0191 | 8.2086 | 0.80933 | 662 | -1.9905 | 3.8614 | 0.72609 | 13.24 | 5.5157 | 3 | 7.5 | 7.8837 | -0.65095 | hollow¦A_B_B¦HCP | 1
O | Pt6Rh6 | 386.38 | 8.685 | 2.28 | 7.9589 | 1.4673 | 514.4667 | -1.8583 | 2.6102 | 0.83739 | 23.34 | 5.6062 | 3 | 6.9545 | 9.3217 | 0.72053 | hollow¦A_B_B¦FCC | 1
O | Pt6Ru6 | 331.505 | 8.63 | 2.2263 | 7.8933 | 1.4093 | 573.8 | -1.8744 | 3.0182 | 0.77728 | 18.15 | 5.459 | 3 | 6.9545 | 8.6177 | 0.2148 | hollow¦A_B_B¦FCC | 1
O | Pt6Sc6 | 361.66 | 12.045 | 1.6156 | 7.3606 | 0.83467 | 392.6667 | -1.4644 | 2.8285 | 0.61368 | 10.93 | 4.0275 | 3 | 7.5 | 4.4814 | -1.926 | hollow¦A_B_B¦HCP | 1
O | Pt6Ta6 | 361.275 | 9.97 | 1.7247 | 8.0193 | 0.924 | 684 | -0.98022 | 4.4011 | 0.59154 | 17.14 | 5.014 | 3 | 7.5 | 6.2996 | -1.9466 | hollow¦A_B_B¦HCP | 1
O | Pt6Tc6 | 332.96 | 8.86 | 2.0191 | 7.7325 | 1.076 | 552 | -1.7981 | 3.2838 | 0.72803 | 19.31 | 5.3826 | 3 | 7.5 | 7.8837 | -0.45207 | hollow¦A_B_B¦HCP | 1
O | Pt6V6 | 347.71 | 8.705 | 1.8229 | 7.4837 | 1.0593 | 487.2 | -1.5318 | 2.9965 | 0.67121 | 9.087 | 5.0492 | 3 | 7.5 | 6.2996 | -1.6248 | hollow¦A_B_B¦HCP | 1
O | Pt6W6 | 354.47 | 9.28 | 2.333 | 8.229 | 1.2535 | 726.6667 | -1.936 | 3.9903 | 0.70926 | 19.18 | 5.386 | 3 | 7.5 | 7.1138 | -1.3999 | hollow¦A_B_B¦HCP | 1
O | Pt6Y6 | 378.58 | 14.485 | 1.22 | 6.2173 | 0.307 | 391.4 | -0.22629 | 3.3439 | 0.35629 | 10.04 | 3.6731 | 2 | 7.33 | 3 | -1.9078 | bridge¦B_B¦A | 1
O | Pt6Zn6 | 329.455 | 9.125 | 1.8378 | 9.2491 | 0.70933 | 254.2333 | -5.2284 | 2.4976 | 0.97278 | 1.965 | 5.2005 | 3 | 6.9545 | 11.2924 | 1.024 | hollow¦A_B_B¦FCC | 1
O | Pt6Zr6 | 357.81 | 11.555 | 1.33 | 6.6341 | 0.426 | 601 | -0.63033 | 3.0734 | 0.4215 | 10.03 | 4.1116 | 2 | 7.33 | 4 | -2.559 | bridge¦B_B¦A | 1